## 6 POLE
SUPPLY CONDITION 3 PHASE, 415V ± 10%, 50 C/S ± 3%
6 POLE | SLIPRING CRANE DUTY MOTORS-PERFORMANCE FIGURES | [12 empty] | Table 6.1 |  |  |  | DUTY:S3,STARTING CLASS 6 STARTS/Hr | [7 empty] | AMBIENT TEMP.40°C
Frame Size | CDF 25% | [5 empty] | CDF 40% | [5 empty] | CDF 60% | [5 empty] | CDF 100% | [5 empty] | RV | GD² |  | P.O.T. | Appro Wt. | Frame Size
| Ouput |  | SPEED | POT | FLC | RA | Ouput |  | SPEED | POT | FLC | RA | Ouput |  | SPEED | POT | FLC | RA | Ouput |  | SPEED | POT | FLC | RA |  | ROTOR | LOAD
| KW | HP | rpm | XFLT | amps |  | KW | HP | rpm | XFLT | amps |  | KW | HP | rpm | XFLT | amps |  | KW | HP | rpm | XFLT | amps |  |  | Kg-m² | Kg-m² | (Nm) | (Kg.)
1 | 2 | 3 | 4 | 5 | 6 | 7 | 8 | 9 | 10 | 11 | 12 | 13 | 14 | 15 | 16 | 17 | 18 | 19 | 20 | 21 | 22 | 23 | 24 | 25 | 26 | 27 | 28 | 29 | 30 | 31
KS112M | 2.2 | 3 | 900 | 2.5 | 6.6 | 11.2 | 2 | 2.7 | 910 | 2.7 | 6 | 10.2 | 1.8 | 2.4 | 915 | 3 | 5.6 | 9.2 | 1.5 | 2 | 930 | 3.6 | 5 | 7.6 | 115 | 0.07 |  | 55 | 109 | KS112M
KS132MA | 3.3 | 4.4 | 925 | 2 | 6.7 | 14.4 | 3 | 4 | 935 | 2.3 | 7.3 | 16 | 2.7 | 3.6 | 940 | 2.6 | 6.7 | 14 | 2.2 | 3 | 950 | 3.1 | 5.7 | 11.6 | 115 | 0.16 |  | 69 | 115 | KS132MA
*KS132MB1 | 5 | 6.7 | 935 | 2.3 | 11.5 | 26 | 4 | 5.4 | 945 | 2.8 | 9.4 | 21 | 3.5 | 4.7 | 950 | 3.3 | 8.4 | 18 | 3 | 4 | 955 | 3.7 | 7.5 | 15.7 | 115 | 0.22 |  | 110 | 120 | KS132MB1
KS132MB2 | 5 | 6.7 | 935 | 2.3 | 11.5 | 26 | 4 | 5.4 | 945 | 2.8 | 9.4 | 21 | 3.5 | 4.7 | 950 | 3.3 | 8.4 | 18 | 3 | 4 | 955 | 3.7 | 7.5 | 15.7 | 115 | 0.22 |  | 110 | 125 | KS132MB2
KS132MC | 6.5 | 8.8 | 930 | 2 | 15 | 34.5 | 5.1 | 6.8 | 965 | 2.5 | 11.6 | 27 | 4.5 | 6 | 950 | 2.8 | 10.5 | 24 | 3.7 | 5 | 957 | 3.4 | 9 | 19.7 | 115 | 0.26 |  | 125 | 129 | KS132MC
KS160M1 | 8 | 10.7 | 960 | 2.8 | 18 | 26 | 7 | 9.4 | 965 | 3.2 | 16 | 23 | 6 | 8 | 968 | 3.7 | 14 | 19.5 | 5.5 | 7.5 | 970 | 4.1 | 13.5 | 18 | 185 | 0.64 |  | 222 | 200 | KS160M1
KS160M2 | 8 | 10.7 | 960 | 2.8 | 18 | 26 | 7 | 9.4 | 965 | 3.2 | 16 | 23 | 6 | 8 | 968 | 3.7 | 14 | 19.5 | 5.5 | 7.5 | 970 | 4.1 | 13.5 | 18 | 185 | 0.64 |  | 222 | 208 | KS160M2
KS160L1 | 11.5 | 15.5 | 960 | 2.6 | 23.5 | 26 | 10 | 13.5 | 965 | 3 | 21 | 22.5 | 8.5 | 11.5 | 968 | 3.6 | 18.3 | 19 | 7.5 | 10 | 972 | 4.1 | 16.5 | 17 | 270 | 0.87 |  | 302 | 230 | KS160L1
KS160L2 | 11.5 | 15.5 | 960 | 2.6 | 23.5 | 26 | 10 | 13.5 | 967 | 3 | 21 | 22.5 | 8.5 | 11.5 | 968 | 3.6 | 18.3 | 19 | 7.5 | 10 | 972 | 4.1 | 16.5 | 17 | 270 | 0.87 |  | 302 | 235 | KS160L2
KS180L1 | 16.5 | 22 | 962 | 3.1 | 35 | 43.5 | 14.5 | 19.5 | 967 | 3.5 | 32 | 38 | 12.5 | 16.8 | 970 | 4 | 28.5 | 33 | 11 | 15 | 972 | 4.6 | 26.1 | 29 | 230 | 1.3 |  | 540 | 258 | KS180L1
KS180L2 | 17 | 23 | 962 | 3 | 36 | 45 | 15 | 20 | 967 | 3.4 | 33 | 39 | 13 | 17.5 | 970 | 3.9 | 29.8 | 34 | 11 | 15 | 972 | 4.6 | 26.1 | 29 | 230 | 1.3 |  | 540 | 265 | KS180L2
*KS200L1 | 23 | 31 | 964 | 2.7 | 45 | 53.5 | 20 | 27 | 967 | 3 | 40 | 46.6 | 17.5 | 23.5 | 972 | 3.4 | 35.5 | 41 | 15 | 20 | 975 | 4 | 31.5 | 35 | 260 | 2.3 |  | 587 | 375 | KS200L1
KS200L2 | 24.5 | 33 | 964 | 2.5 | 48 | 57 | 23 | 31 | 972 | 2.7 | 45 | 53.5 | 18 | 24 | 972 | 3.4 | 36.5 | 42 | 15.5 | 21 | 975 | 4 | 32.5 | 36 | 260 | 2.3 |  | 606 | 394 | KS200L2
KS225SA | 28 | 37.5 | 968 | 2.5 | 57 | 60 | 25 | 33.5 | 972 | 2.8 | 52 | 54 | 22 | 29.5 | 975 | 3.2 | 47 | 47.5 | 18.5 | 25 | 977 | 3.8 | 42 | 40 | 280 | 3.1 |  | 686 | 455 | KS225SA
KS225SB | 30 | 40 | 968 | 2.7 | 59 | 65.4 | 28.5 | 38.2 | 975 | 2.8 | 57 | 62 | 24.5 | 33 | 975 | 3.3 | 51 | 53.5 | 20 | 27 | 977 | 4 | 44 | 44 | 280 | 3.4 |  | 781 | 475 | KS225SB
KS225MA1 | 34 | 46 | 970 | 2.5 | 68 | 68 | 30 | 40 | 975 | 2.8 | 61.5 | 60 | 26 | 35 | 978 | 3.2 | 54 | 52 | 22 | 30 | 980 | 3.8 | 48 | 44 | 300 | 3.7 |  | 813 | 500 | KS225MA1
KS225MA2 | 34 | 46 | 970 | 2.5 | 68 | 68 | 30 | 40 | 975 | 2.8 | 61.5 | 60 | 26 | 35 | 978 | 3.2 | 54 | 52 | 22 | 30 | 980 | 3.8 | 48 | 44 | 300 | 3.7 |  | 813 | 510 | KS225MA2
KS225MB | 40 | 53.5 | 972 | 2.5 | 78 | 79.5 | 36 | 48 | 975 | 2.8 | 72 | 71.6 | 31.5 | 42.2 | 978 | 3.2 | 65 | 63 | 26 | 35 | 982 | 3.9 | 56.5 | 52 | 305 | 4.3 |  | 985 | 515 | KS225MB
SUPPLY CONDITION 3 PHASE, 415V ± 10%, 50 C/S ± 3%
6 POLE | SLIPRING CRANE DUTY MOTORS-PERFORMANCE FIGURES | [12 empty] | Table 6.1 (Contd.) |  |  |  | DUTY:S3,STARTING CLASS 6 STARTS/Hr | [7 empty] | AMBIENT TEMP.40°C
Frame Size | CDF 25% | [5 empty] | CDF 40% | [5 empty] | CDF 60% | [5 empty] | CDF 100% | [5 empty] | RV | GD² |  | P.O.T. | Appro Wt. | Frame Size
| Ouput |  | SPEED | POT | FLC | RA | Ouput |  | SPEED | POT | FLC | RA | Ouput |  | SPEED | POT | FLC | RA | Ouput |  | SPEED | POT | FLC | RA |  | ROTOR | LOAD
| KW | HP | rpm | XFLT | amps |  | KW | HP | rpm | XFLT | amps |  | KW | HP | rpm | XFLT | amps |  | KW | HP | rpm | XFLT | amps |  |  | Kg-m² | Kg-m² | (Nm) | (Kg.)
1 | 2 | 3 | 4 | 5 | 6 | 7 | 8 | 9 | 10 | 11 | 12 | 13 | 14 | 15 | 16 | 17 | 18 | 19 | 20 | 21 | 22 | 23 | 24 | 25 | 26 | 27 | 28 | 29 | 30 | 31
KS250S | 48 | 64 | 975 | 2.7 | 95 | 101 | 44 | 59 | 978 | 2.9 | 88.6 | 92.8 | 37 | 50 | 982 | 3.5 | 78 | 78 | 30 | 40 | 985 | 4.3 | 68 | 63.5 | 290 | 5.2 |  | 1249 | 640 | KS250S
KS250M | 54 | 72.5 | 975 | 2.7 | 105 | 103 | 50.2 | 67.3 | 978 | 2.9 | 100 | 95 | 43.2 | 58 | 982 | 3.4 | 89 | 82 | 35 | 47 | 985 | 4.2 | 78 | 67 | 320 | 5.7 |  | 1423 | 675 | KS250M
KS280S | 72 | 96.5 | 975 | 2.5 | 135 | 189 | 63 | 84.5 | 978 | 2.8 | 121 | 165 | 53.5 | 72 | 981 | 3.3 | 107 | 140 | 45 | 60 | 984 | 3.9 | 96 | 118.5 | 230 | 10.2 |  | 1701 | 980 | KS280S
KS280M1 | 90 | 120 | 976 | 2.5 | 169 | 197 | 76 | 102 | 980 | 2.9 | 148 | 167 | 67 | 90 | 982 | 3.3 | 141 | 147 | 55 | 75 | 985 | 4 | 120 | 121 | 275 | 11.9 |  | 2130 | 1040 | KS280M1
KS280M2 | 90 | 120 | 976 | 2.5 | 169 | 130 | 76 | 102 | 980 | 2.9 | 148 | 112 | 67 | 90 | 982 | 3.3 | 141 | 98 | 55 | 75 | 985 | 4 | 120 | 80 | 410 | 11.9 |  | 2130 | 1040 | KS280M2
KS315SA | 118 | 158 | 978 | 2.4 | 203 | 189 | 102 | 137 | 981 | 2.9 | 176 | 163 | 88.2 | 118 | 983 | 3.2 | 157 | 142 | 75 | 100 | 986 | 3.8 | 137 | 120 | 380 | 21.23 |  | 2756 | 1300 | KS315SA
KS315SB | 123 | 165 | 979 | 2.5 | 211 | 185 | 106 | 142 | 982 | 3 | 184 | 160 | 92 | 123.5 | 984 | 3.4 | 161 | 139 | 80 | 170 | 986 | 3.9 | 146 | 121 | 450 | 23 |  | 3017 | 1330 | KS315SB
KS315MA | 140 | 188 | 981 | 2.7 | 242 | 184 | 120 | 160 | 983 | 3.1 | 210 | 158 | 105 | 140.8 | 985 | 3.6 | 188 | 139 | 90 | 120 | 988 | 4.2 | 166 | 119 | 405 | 26.1 |  | 3648 | 1380 | KS315MA
KS315MB | 150 | 200 | 982 | 2.7 | 256 | 183 | 134 | 179 | 983 | 3 | 230 | 164 | 116 | 156 | 986 | 3.5 | 204 | 142 | 100 | 135 | 987 | 4 | 182 | 122 | 500 | 29.12 |  | 3864 | 1430 | KS315MB
KS355S | 170 | 228 | 983 | 2.4 | 296 | 368 | 145 | 195 | 985 | 2.7 | 255 | 314 | 130 | 173 | 987 | 3.1 | 231 | 282 | 110 | 150 | 989 | 3.6 | 200 | 240 | 285 | 39.3 |  | 3818 | 1900 | KS355S
KS355M | 200 | 268 | 985 | 2.6 | 347 | 350 | 170 | 228 | 987 | 3.1 | 299 | 298 | 150 | 200 | 989 | 3.5 | 268 | 264 | 132 | 175 | 990 | 4 | 242 | 232 | 350 | 44.3 |  | 5086 | 2100 | KS355M
KS355LA | 240 | 320 | 987 | 2.8 | 414 | 346 | 200 | 268 | 989 | 3.4 | 351 | 289 | 180 | 240 | 990 | 3.8 | 321 | 260 | 160 | 215 | 991 | 4.2 | 291 | 231 | 425 | 55 |  | 6466 | 2380 | KS355LA
KS355LB | 270 | 360 | 987 | 2.8 | 461 | 349 | 225 | 300 | 989 | 3.4 | 390 | 291 | 200 | 268 | 990 | 3.8 | 353 | 259 | 180 | 240 | 991 | 4.3 | 323 | 234 | 475 | 61 |  | 7447 | 2500 | KS35LB
KS400L | 340 | 455 | 986 | 2.4 | 590 | 440 | 295 | 395 | 988 | 2.8 | 530 | 390 | 275 | 370 | 989 | 3 | 475 | 378 | 240 | 335 | 990 | 3.4 | 420 | 330 | 490 | 102 |  | 8280 | 3100 | KS400L
SUPPLY CONDITION 3 PHASE, 415V ± 10%, 50 C/S ± 3%
6 POLE | SLIPRING CRANE DUTY MOTORS-PERFORMANCE FIGURES | [12 empty] | Table 6.2 |  |  | DUTY:S4 & S5,STARTING CLASS 150 STARTS/Hr | [8 empty] | AMBIENT TEMP.40°C
Frame Size | CDF 25% | [5 empty] | CDF 40% | [5 empty] | CDF 60% | [5 empty] | CDF 100% | [5 empty] | RV | GD² |  | P.O.T. | Appro Wt. | Frame Size
| Ouput |  | SPEED | POT | FLC | RA | Ouput |  | SPEED | POT | FLC | RA | Ouput |  | SPEED | POT | FLC | RA | Ouput |  | SPEED | POT | FLC | RA |  | ROTOR | LOAD
| KW | HP | rpm | XFLT | amps |  | KW | HP | rpm | XFLT | amps |  | KW | HP | rpm | XFLT | amps |  | KW | HP | rpm | XFLT | amps |  |  | Kg-m² | Kg-m² | (Nm) | (Kg.)
1 | 2 | 3 | 4 | 5 | 6 | 7 | 8 | 9 | 10 | 11 | 12 | 13 | 14 | 15 | 16 | 17 | 18 | 19 | 20 | 21 | 22 | 23 | 24 | 25 | 26 | 27 | 28 | 29 | 30 | 31
KS112M | 2 | 2.7 | 910 | 2.7 | 6 | 10.2 | 1.8 | 2.4 | 915 | 3 | 5.6 | 9.2 | 1.5 | 2 | 930 | 3.6 | 5 | 7.6 | 1.1 | 1.5 | 949 | 5 | 4.5 | 5.6 | 115 | 0.07 | 1 | 55 | 109 | KS112M
KS132MA | 3 | 4 | 935 | 2.3 | 7.3 | 16 | 2.6 | 3.5 | 943 | 2.6 | 6.4 | 13.7 | 2.2 | 3 | 950 | 3.1 | 5.7 | 11.6 | 2 | 2.7 | 956 | 3.5 | 5.2 | 10.3 | 115 | 0.16 | 1 | 69 | 115 | KS132MA
*KS132MB1 | 4 | 5.4 | 945 | 2.8 | 9.4 | 21 | 3.5 | 4.7 | 950 | 3.3 | 8.4 | 18 | 3 | 4 | 955 | 3.7 | 7.6 | 15.7 | [6 empty] | 115 | 0.22 | 0.53 | 110 | 120 | KS132MB1
KS132MB2 | 4 | 5.4 | 945 | 2.8 | 9.4 | 21 | 3.5 | 4.7 | 950 | 3.3 | 8.4 | 18 | 3 | 4 | 955 | 3.7 | 7.6 | 15.7 | 2.6 | 3.5 | 960 | 4.2 | 7 | 13.6 | 115 | 0.22 | 1.2 | 110 | 125 | KS132MB2
KS132MC | 4.1 | 6.8 | 945 | 2.5 | 11.6 | 27 | 4.5 | 6 | 950 | 2.8 | 10.4 | 24 | 3.7 | 5 | 957 | 3.4 | 9 | 19.7 | 3.3 | 4.4 | 962 | 3.8 | 8.5 | 17.6 | 115 | 0.26 | 1.5 | 125 | 129 | KS132MC
KS160M1 | 7 | 9.4 | 965 | 3.2 | 16 | 23 | 6 | 8 | 968 | 3.7 | 14 | 19.5 | 5.5 | 7.5 | 970 | 4.1 | 13.5 | 18 | [6 empty] | 185 | 0.64 | 1.56 | 222 | 200 | KS160M1
KS160M2 | 7.5 | 10 | 965 | 2.9 | 17 | 24 | 6.7 | 9 | 967 | 3.3 | 15.6 | 21.7 | 5.5 | 7.5 | 970 | 4.1 | 13.5 | 18 | 4.8 | 6.4 | 973 | 4.6 | 12 | 15.6 | 185 | 0.64 | 2.4 | 222 | 208 | KS160M2
KS160L1 | 9.5 | 12.7 | 965 | 3.1 | 20 | 21.5 | 8.5 | 11.5 | 968 | 3.6 | 18 | 19 | 7.5 | 10 | 972 | 4.1 | 16.5 | 17 | [6 empty] | 270 | 0.87 | 2.13 | 302 | 230 | KS160L1
KS160L2 | 10.5 | 14 | 965 | 2.8 | 21.5 | 23.5 | 9 | 12 | 968 | 3.3 | 19 | 20 | 7.5 | 10 | 972 | 4.1 | 16.5 | 17 | 6.5 | 8.8 | 977 | 4.6 | 15 | 14.5 | 270 | 0.87 | 2.13 | 302 | 235 | KS160L2
KS180L1 | 14.5 | 18.8 | 967 | 3.6 | 31 | 36.5 | 12.5 | 16.8 | 970 | 4 | 28.5 | 33 | 11 | 15 | 972 | 4.6 | 26 | 29 | [6 empty] | 230 | 1.3 | 3.1 | 540 | 258 | KS180L1
KS180L2 | 14.5 | 19.5 | 967 | 3.5 | 32 | 38 | 13.5 | 18 | 970 | 3.8 | 29 | 35 | 11 | 15 | 972 | 4.6 | 26 | 29 | 9.5 | 12.7 | 977 | 5.3 | 25.5 | 25 | 230 | 1.3 | 4.8 | 540 | 265 | KS180L2
*KS200L1 | 19.5 | 25.5 | 967 | 3.1 | 37.5 | 44 | 17.5 | 23 | 972 | 3.5 | 34 | 39.5 | 15 | 20 | 975 | 4 | 31.5 | 35 | [6 empty] | 260 | 2.3 | 3.8 | 587 | 375 | KS200L1
KS200L2 | 22.2 | 29.8 | 967 | 2.7 | 43.5 | 51.5 | 17.5 | 23.5 | 972 | 3.4 | 35.5 | 41 | 15.5 | 21 | 975 | 4 | 32.5 | 36 | 13 | 17.5 | 978 | 4.6 | 26.5 | 30 | 260 | 2.3 | 6.8 | 606 | 394 | KS200L2
KS225SA | 25 | 33.5 | 972 | 2.8 | 52 | 54 | 22 | 29 | 975 | 3.2 | 47 | 47.5 | 18.5 | 25 | 977 | 3.8 | 42 | 40 | 16 | 21.5 | 980 | 4.4 | 39 | 34 | 280 | 3.1 | 7.2 | 686 | 455 | KS225SA
KS225SB | 28.5 | 38.2 | 972 | 2.8 | 57 | 62 | 24.5 | 33 | 975 | 3.3 | 51 | 53.5 | 20 | 27 | 977 | 4 | 44 | 44 | 17.5 | 23.5 | 980 | 4.5 | 40.6 | 38.5 | 280 | 3.4 | 7.6 | 783 | 475 | KS225SB
KS225MA1 | 28 | 37.5 | 975 | 3 | 58 | 56 | 25 | 33.5 | 978 | 3.2 | 52 | 50 | 22 | 29.5 | 980 | 3.8 | 48 | 44 | [6 empty] | 300 | 3.7 | 5.3 | 821 | 500 | KS225MA1
KS225MA2 | 30 | 40 | 975 | 2.8 | 61.5 | 60 | 26 | 35 | 978 | 3.2 | 54 | 52 | 22 | 29.5 | 980 | 3.8 | 48 | 44 | 19 | 25.5 | 982 | 4.4 | 44 | 38 | 300 | 3.7 | 8 | 821 | 510 | KS225MA2
KS225MB | 34.5 | 46.5 | 976 | 2.8 | 69 | 68.5 | 31 | 41.5 | 978 | 3.2 | 64 | 62 | 26 | 35 | 982 | 3.8 | 56.5 | 52 | 22.5 | 30 | 984 | 4.5 | 52 | 45 | 305 | 4.3 | 9.3 | 986 | 515 | KS225MB
SUPPLY CONDITION 3 PHASE, 415V ± 10%, 50 C/S ± 3%
6 POLE | SLIPRING CRANE DUTY MOTORS-PERFORMANCE FIGURES | [12 empty] | Table 6.2 (Contd.) |  |  | DUTY:S4 & S5,STARTING CLASS 150 STARTS/Hr | [8 empty] | AMBIENT TEMP.40°C
Frame Size | CDF 25% | [5 empty] | CDF 40% | [5 empty] | CDF 60% | [5 empty] | CDF 100% | [5 empty] | RV | GD² |  | P.O.T. | Appro Wt. | Frame Size
| Ouput |  | SPEED | POT | FLC | RA | Ouput |  | SPEED | POT | FLC | RA | Ouput |  | SPEED | POT | FLC | RA | Ouput |  | SPEED | POT | FLC | RA |  | ROTOR | LOAD
| KW | HP | rpm | XFLT | amps |  | KW | HP | rpm | XFLT | amps |  | KW | HP | rpm | XFLT | amps |  | KW | HP | rpm | XFLT | amps |  |  | Kg-m² | Kg-m² | (Nm) | (Kg.)
1 | 2 | 3 | 4 | 5 | 6 | 7 | 8 | 9 | 10 | 11 | 12 | 13 | 14 | 15 | 16 | 17 | 18 | 19 | 20 | 21 | 22 | 23 | 24 | 25 | 26 | 27 | 28 | 29 | 30 | 31
KS250S | 40 | 53.5 | 980 | 3.2 | 82 | 84 | 36 | 48 | 982 | 3.6 | 76 | 76 | 30 | 40 | 985 | 4.3 | 68 | 63.5 | 26 | 35 | 987 | 5 | 63 | 55 | 290 | 5.2 | 10.4 | 1249 | 640 | KS250S
KS250M | 46.5 | 62 | 980 | 3.2 | 95 | 88 | 42 | 56 | 982 | 3.5 | 88 | 80 | 35 | 47 | 985 | 4.2 | 78 | 67 | 31 | 41.5 | 987 | 4.7 | 70 | 55.5 | 320 | 5.7 | 11.2 | 1423 | 675 | KS250M
KS280S | 61.5 | 82 | 979 | 2.8 | 120 | 161 | 53.5 | 72 | 982 | 3.3 | 107 | 140 | 45 | 60 | 984 | 3.9 | 96 | 118.5 | 40 | 53.6 | 986 | 4.3 | 88 | 105 | 230 | 10.2 | 13.2 | 1701 | 980 | KS280S
KS280M1 | 76 | 102 | 980 | 2.9 | 148 | 167 | 66.5 | 89 | 981 | 3.3 | 141 | 146 | 55 | 75 | 985 | 4 | 120 | 121 | 49 | 65.7 | 986 | 4.5 | 115 | 108 | 275 | 11.9 | 14.2 | 2130 | 1040 | KS280M1
KS280M2 | 76 | 102 | 980 | 2.9 | 148 | 112 | 66.5 | 89 | 981 | 3.3 | 141 | 94 | 55 | 75 | 985 | 4 | 120 | 80 | 49 | 65.7 | 986 | 4.5 | 115 | 71.3 | 410 | 11.9 | 14.2 | 2130 | 1040 | KS280M2
KS315SA | 102 | 137 | 981 | 2.9 | 176 | 163 | 90 | 120 | 982 | 3.2 | 158 | 144 | 75 | 100 | 986 | 3.8 | 137 | 120 | 66 | 88 | 986 | 4.4 | 125 | 106 | 280 | 21.23 | 15 | 2756 | 1300 | KS315SA
KS315SB | 107 | 144 | 982 | 2.9 | 186 | 161 | 93 | 126 | 982 | 3.3 | 163 | 140 | 80 | 107 | 986 | 3.9 | 146 | 121 | 70 | 94 | 988 | 4.4 | 130 | 106 | 405 | 23 | 16 | 3017 | 1330 | KS315SB
KS315MA | 122 | 164 | 982 | 3 | 213 | 160 | 107 | 144 | 984 | 3.5 | 192 | 141 | 90 | 120 | 988 | 4.2 | 166 | 119 | 80 | 107 | 988 | 4.7 | 152 | 106 | 460 | 26.1 | 18 | 3648 | 1380 | KS315MA
KS315MB | 134 | 179 | 983 | 3 | 230 | 164 | 116 | 156 | 984 | 3.5 | 204 | 142 | 100 | 135 | 987 | 4 | 182 | 122 | 88 | 117.9 | 989 | 4.6 | 164 | 108 | 500 | 29.12 | 21 | 3864 | 1430 | KS315MB
KS355S | 145 | 195 | 985 | 2.7 | 255 | 314 | 125 | 168 | 986 | 3.2 | 223 | 271 | 110 | 150 | 989 | 3.6 | 200 | 240 | 95 | 127 | 989 | 4.1 | 179 | 207 | 285 | 39.3 | 25 | 3818 | 1900 | KS355S
KS355M | 170 | 228 | 987 | 3.1 | 299 | 298 | 155 | 210 | 987 | 3.5 | 268 | 263 | 132 | 175 | 990 | 4 | 242 | 232 | 110 | 150 | 990 | 4.8 | 210 | 194 | 350 | 44.3 | 38 | 5086 | 2100 | KS355M
KS355LA | 205 | 275 | 989 | 3.3 | 358 | 296 | 185 | 250 | 989 | 3.7 | 328 | 267 | 160 | 215 | 991 | 4.2 | 291 | 231 | 135 | 180 | 992 | 5 | 256 | 193 | 425 | 55 | 43 | 6466 | 2380 | KS355LA
KS355LB | 230 | 310 | 989 | 3.3 | 397 | 298 | 205 | 275 | 990 | 3.7 | 362 | 265 | 180 | 240 | 991 | 4.3 | 323 | 234 | 155 | 210 | 992 | 4.9 | 294 | 207 | 475 | 61 | 46.5 | 7447 | 2500 | KS35LB
KS400L | 295 | 395 | 988 | 2.8 | 530 | 406 | 275 | 370 | 989 | 3 | 475 | 378 | 240 | 335 | 990 | 3.4 | 420 | 330 | 200 | 275 | 992 | 4.1 | 355 | 275 | 490 | 102 | 75 | 8280 | 3100 | KS400L
SUPPLY CONDITION 3 PHASE, 415V ± 10%, 50 C/S ± 3%
6 POLE | SLIPRING CRANE DUTY MOTORS-PERFORMANCE FIGURES | [12 empty] | Table 6.3 |  | DUTY:S4 & S5,STARTING CLASS 300 STARTS/Hr | [9 empty] | AMBIENT TEMP.40°C
Frame Size | CDF 25% | [5 empty] | CDF 40% | [5 empty] | CDF 60% | [5 empty] | CDF 100% | [5 empty] | RV | GD² |  | P.O.T. | Appro Wt. | Frame Size
| Ouput |  | SPEED | POT | FLC | RA | Ouput |  | SPEED | POT | FLC | RA | Ouput |  | SPEED | POT | FLC | RA | Ouput |  | SPEED | POT | FLC | RA |  | ROTOR | LOAD
| KW | HP | rpm | XFLT | amps |  | KW | HP | rpm | XFLT | amps |  | KW | HP | rpm | XFLT | amps |  | KW | HP | rpm | XFLT | amps |  |  | Kg-m² | Kg-m² | (Nm) | (Kg.)
1 | 2 | 3 | 4 | 5 | 6 | 7 | 8 | 9 | 10 | 11 | 12 | 13 | 14 | 15 | 16 | 17 | 18 | 19 | 20 | 21 | 22 | 23 | 24 | 25 | 26 | 27 | 28 | 29 | 30 | 31
KS112M | 1.8 | 2.4 | 915 | 3 | 5.6 | 9.2 | 1.5 | 2 | 930 | 3.6 | 5 | 7.6 | 1.1 | 1.5 | 949 | 5 | 4.5 | 5.6 | [6 empty] | 115 | 0.07 | 0.6 | 55 | 109 | KS112M
KS132MA | 2.6 | 3.5 | 943 | 2.6 | 6.4 | 13.7 | 2.2 | 3 | 950 | 3.1 | 5.7 | 11.6 | 2 | 2.7 | 956 | 3.5 | 5.2 | 10.3 | [6 empty] | 115 | 0.16 | 0.6 | 69 | 115 | KS132MA
*KS132MB1 | [6 empty] | 3 | 4 | 955 | 3.7 | 7.6 | 15.7 | 2.5 | 3.4 | 964 | 4.3 | 6.8 | 13 | [6 empty] | 115 | 0.22 | 0.53 | 110 | 120 | KS132MB1
KS132MB2 | 4 | 5.4 | 945 | 2.6 | 9.4 | 21 | 3 | 4 | 955 | 3.4 | 7.6 | 15.7 | 2.6 | 3.5 | 960 | 3.9 | 7 | 13.6 | [6 empty] | 115 | 0.22 | 0.8 | 110 | 125 | KS132MB2
KS132MC | 4.5 | 6 | 950 | 2.8 | 10.5 | 24 | 3.7 | 5 | 957 | 3.4 | 9.1 | 19.7 | 3.3 | 4.4 | 962 | 3.8 | 8.5 | 17.6 | [6 empty] | 115 | 0.26 | 1 | 125 | 129 | KS132MC
KS160M1 | [6 empty] | 5.5 | 7.5 | 970 | 4.1 | 13.5 | 18 | 5 | 6.7 | 972 | 4.4 | 12.5 | 16.3 | [6 empty] | 185 | 0.64 | 1.56 | 222 | 200 | KS160M1
KS160M2 | 6.7 | 9 | 967 | 3.3 | 15.6 | 21.7 | 5.5 | 7.5 | 970 | 4.1 | 13.5 | 18 | 5 | 6.7 | 972 | 4.4 | 12.5 | 16.3 | [6 empty] | 185 | 0.64 | 1.6 | 222 | 208 | KS160M2
KS160L1 | [6 empty] | 7 | 9.4 | 972 | 4.4 | 15.7 | 15.8 | 6.5 | 8.8 | 977 | 4.6 | 15 | 14.5 | [6 empty] | 270 | 0.87 | 2.13 | 302 | 230 | KS160L1
KS160L2 | 9 | 12 | 968 | 3.3 | 19 | 20 | 7.5 | 10 | 972 | 4.1 | 16.5 | 17 | 6.5 | 8.8 | 977 | 4.6 | 15 | 14.5 | [6 empty] | 270 | 0.87 | 2.2 | 302 | 235 | KS160L2
KS180L1 | [6 empty] | 10.5 | 14 | 972 | 4.7 | 25 | 27.5 | 9.5 | 12.7 | 977 | 5.3 | 25.5 | 25 | [6 empty] | 230 | 1.3 | 3.1 | 540 | 258 | KS180L1
KS180L2 | 12.5 | 16.8 | 970 | 4 | 28.5 | 33 | 11 | 15 | 972 | 4.6 | 26 | 29 | 9.5 | 12.7 | 977 | 5.3 | 25 | 25 | [6 empty] | 230 | 1.3 | 3.2 | 540 | 265 | KS180L2
*KS200L1 | [6 empty] | 14 | 18.8 | 976 | 4 | 29.5 | 32.5 | 13 | 17.5 | 978 | 4.6 | 26.5 | 30 | [6 empty] | 260 | 2.3 | 3.8 | 587 | 375 | KS200L1
KS200L2 | 17.5 | 23.5 | 972 | 3.4 | 35.5 | 41 | 15 | 20 | 975 | 4 | 31.5 | 35 | 13 | 17.5 | 978 | 4.6 | 26.5 | 30 | [6 empty] | 260 | 2.3 | 4.53 | 606 | 394 | KS200L2
KS225SA | 22 | 29.5 | 975 | 3.2 | 47 | 47.5 | 18.5 | 25 | 977 | 3.8 | 42 | 40 | 16 | 21.5 | 983 | 4.4 | 39 | 34 | [6 empty] | 280 | 3.1 | 4.8 | 686 | 455 | KS225SA
KS225SB | 24.5 | 33 | 975 | 3.3 | 51 | 53.5 | 20 | 27 | 977 | 4 | 44 | 44 | 18 | 24 | 982 | 4.4 | 41.5 | 39.5 | [6 empty] | 280 | 3.4 | 5.1 | 781 | 475 | KS225SB
KS225MA1 | [6 empty] | 21 | 28 | 980 | 4 | 46 | 42 | 19 | 25.5 | 982 | 4.4 | 44 | 38 | [6 empty] | 300 | 3.7 | 5.3 | 813 | 500 | KS225MA1
KS225MA2 | 26 | 35 | 978 | 3.2 | 54 | 52 | 23 | 31 | 980 | 3.6 | 51 | 46 | 19 | 25.5 | 982 | 4.4 | 44 | 38 | [6 empty] | 300 | 3.7 | 5.3 | 813 | 510 | KS225MA2
KS225MB | 31 | 41.5 | 978 | 3.2 | 64 | 62 | 26 | 35 | 982 | 3.9 | 56.5 | 52 | 22 | 29.5 | 984 | 4.6 | 51 | 44 | [6 empty] | 305 | 4.3 | 6.2 | 985 | 515 | KS225MB
SUPPLY CONDITION 3 PHASE, 415V ± 10%, 50 C/S ± 3%
6 POLE | SLIPRING CRANE DUTY MOTORS-PERFORMANCE FIGURES | [12 empty] | Table 6.3 (Contd.) |  |  | DUTY:S4 & S5,STARTING CLASS 300 STARTS/Hr | [8 empty] | AMBIENT TEMP.40°C
Frame Size | CDF 25% | [5 empty] | CDF 40% | [5 empty] | CDF 60% | [5 empty] | CDF 100% | [5 empty] | RV | GD² |  | P.O.T. | Appro Wt. | Frame Size
| Ouput |  | SPEED | POT | FLC | RA | Ouput |  | SPEED | POT | FLC | RA | Ouput |  | SPEED | POT | FLC | RA | Ouput |  | SPEED | POT | FLC | RA |  | ROTOR | LOAD
| KW | HP | rpm | XFLT | amps |  | KW | HP | rpm | XFLT | amps |  | KW | HP | rpm | XFLT | amps |  | KW | HP | rpm | XFLT | amps |  |  | Kg-m² | Kg-m² | (Nm) | (Kg.)
1 | 2 | 3 | 4 | 5 | 6 | 7 | 8 | 9 | 10 | 11 | 12 | 13 | 14 | 15 | 16 | 17 | 18 | 19 | 20 | 21 | 22 | 23 | 24 | 25 | 26 | 27 | 28 | 29 | 30 | 31
KS250S | 36 | 48 | 983 | 3.6 | 76 | 76 | 30 | 40 | 985 | 4.3 | 68 | 63.5 | 26 | 35 | 987 | 5 | 63 | 55 | [6 empty] | 290 | 5.2 | 6.93 | 1249 | 640 | KS250S
KS250M | 42 | 56 | 983 | 3.5 | 88 | 80 | 35 | 47 | 985 | 4.2 | 78 | 67 | 31 | 41.5 | 987 | 4.7 | 70.5 | 55.5 | [6 empty] | 320 | 5.7 | 7.5 | 1423 | 675 | KS250M
KS280S | 53.5 | 72 | 981 | 3.3 | 107 | 140 | 45 | 60 | 984 | 3.9 | 96 | 118.5 | 41 | 55 | 986 | 4.2 | 90 | 108 | [6 empty] | 230 | 10.2 | 8.8 | 1701 | 980 | KS280S
KS280M1 | 66.5 | 89 | 982 | 3.3 | 141 | 146 | 55 | 75 | 985 | 4 | 120 | 121 | 51 | 68 | 986 | 4.3 | 117 | 112 | [6 empty] | 275 | 11.9 | 9.6 | 2130 | 1040 | KS280M1
KS280M2 | 66.5 | 89 | 982 | 3.3 | 141 | 94 | 55 | 75 | 985 | 4 | 120 | 80 | 51 | 68 | 986 | 4.3 | 117 | 75 | [6 empty] | 410 | 11.9 | 9.6 | 2130 | 1040 | KS280M2
KS315SA | 90 | 120 | 982 | 3.2 | 158 | 144 | 75 | 100 | 986 | 3.8 | 137 | 120 | 66 | 88 | 987 | 4.4 | 125 | 106 | [6 empty] | 280 | 21.23 | 10 | 2756 | 1300 | KS315SA
KS315SB | 95 | 127 | 984 | 3.3 | 166 | 143 | 80 | 107 | 986 | 3.9 | 146 | 121 | 72 | 96.5 | 988 | 4.3 | 133 | 109 | [6 empty] | 405 | 23 | 10.7 | 3017 | 1330 | KS315SB
KS315MA | 106 | 142 | 985 | 3.6 | 190 | 140 | 90 | 120 | 988 | 4.2 | 166 | 119 | 80 | 107 | 989 | 4.7 | 152 | 106 | [6 empty] | 460 | 26.1 | 12 | 3648 | 1380 | KS315MA
KS315MB | 116 | 156 | 986 | 3.5 | 204 | 142 | 100 | 135 | 987 | 4 | 182 | 122 | 90 | 120 | 989 | 4.5 | 167 | 110 | [6 empty] | 500 | 29.12 | 14 | 3864 | 1430 | KS315MB
KS355S | 125 | 168 | 987 | 3.2 | 223 | 271 | 110 | 150 | 989 | 3.6 | 200 | 240 | 95 | 127 | 990 | 4.1 | 179 | 207 | [6 empty] | 285 | 39.3 | 16.7 | 3818 | 1900 | KS355S
KS355M | 150 | 200 | 989 | 3.5 | 268 | 264 | 132 | 175 | 990 | 4 | 242 | 232 | 110 | 150 | 992 | 4.8 | 210 | 194 | [6 empty] | 350 | 44.3 | 25.4 | 5086 | 2100 | KS355M
KS355LA | 180 | 240 | 990 | 3.8 | 321 | 260 | 160 | 215 | 991 | 4.2 | 291 | 231 | 135 | 180 | 992 | 5 | 256 | 193 | [6 empty] | 425 | 55 | 28.7 | 6466 | 2380 | KS355LA
KS355LB | 205 | 275 | 990 | 3.7 | 362 | 265 | 180 | 240 | 991 | 4.3 | 323 | 234 | 157 | 211 | 992 | 4.8 | 291 | 205 | [6 empty] | 475 | 61 | 31 | 7447 | 2500 | KS355LB
KS400L | 275 | 370 | 989 | 3 | 475 | 378 | 240 | 335 | 990 | 3.4 | 420 | 330 | 200 | 275 | 992 | 4.1 | 355 | 275 | [6 empty] | 490 | 102 | 50 | 8280 | 3100 | KS400L
SUPPLY CONDITION 3 PHASE, 415V ± 10%, 50 C/S ± 3%
6 POLE | SLIPRING CRANE DUTY MOTORS-PERFORMANCE FIGURES | [12 empty] | Table 6.4 |  |  | DUTY:S4 & S5,STARTING CLASS 600 STARTS/Hr | [8 empty] | AMBIENT TEMP.40°C
Frame Size | CDF 25% | [5 empty] | CDF 40% | [5 empty] | CDF 60% | [5 empty] | CDF 100% | [5 empty] | RV | GD² |  | P.O.T. | Appro Wt. | Frame Size
| Ouput |  | SPEED | POT | FLC | RA | Ouput |  | SPEED | POT | FLC | RA | Ouput |  | SPEED | POT | FLC | RA | Ouput |  | SPEED | POT | FLC | RA |  | ROTOR | LOAD
| KW | HP | rpm | XFLT | amps |  | KW | HP | rpm | XFLT | amps |  | KW | HP | rpm | XFLT | amps |  | KW | HP | rpm | XFLT | amps |  |  | Kg-m² | Kg-m² | (Nm) | (Kg.)
1 | 2 | 3 | 4 | 5 | 6 | 7 | 8 | 9 | 10 | 11 | 12 | 13 | 14 | 15 | 16 | 17 | 18 | 19 | 20 | 21 | 22 | 23 | 24 | 25 | 26 | 27 | 28 | 29 | 30 | 31
KS112M | 1.2 | 1.6 | 948 | 4.5 | 4.8 | 6.1 | 1.2 | 1.6 | 948 | 4.5 | 4.8 | 6.1 | 1 | 1.4 | 950 | 5.4 | 4 | 5.2 | [6 empty] | 115 | 0.07 | 0.6 | 55 | 109 | KS112M
KS132MA | 2.2 | 3 | 952 | 3.1 | 5.7 | 11.6 | 2 | 2.7 | 956 | 3.4 | 5.4 | 10.6 | 1.8 | 2.4 | 959 | 3.8 | 5 | 9.5 | [6 empty] | 115 | 0.16 | 0.6 | 69 | 115 | KS132MA
*KS132MB1 | [24 empty] | 115 | 0.22 |  | 110 | 120 | KS132MB1
KS132MB2 | 2.9 | 3.9 | 958 | 3.5 | 7.3 | 15.1 | 2.7 | 3.6 | 962 | 3.7 | 6.8 | 14 | 2.4 | 3.2 | 967 | 4.2 | 6.3 | 11.5 | [6 empty] | 115 | 0.22 | 0.8 | 110 | 125 | KS132MB2
KS132MC | 3.6 | 4.8 | 959 | 3.5 | 8.8 | 19.1 | 3.3 | 4.4 | 963 | 3.8 | 7.8 | 17.4 | 3 | 4 | 967 | 4.2 | 7.5 | 16 | [6 empty] | 115 | 0.26 | 1 | 125 | 129 | KS132MC
KS160M1 | [24 empty] | 185 | 0.64 |  | 222 | 200 | KS160M1
KS160M2 | 4.6 | 6.2 | 958 | 4.8 | 11.8 | 15 | 4.2 | 5.6 | 960 | 5.2 | 11.4 | 13.7 | 3.9 | 5.2 | 962 | 5.6 | 10.5 | 12.7 | [6 empty] | 185 | 0.64 | 1.6 | 222 | 208 | KS160M2
KS160L1 | [24 empty] | 270 | 0.87 |  | 302 | 230 | KS160L1
KS160L2 | 6 | 8 | 978 | 5 | 13.8 | 13.5 | 5.7 | 7.6 | 979 | 5.2 | 13 | 12.8 | 5.2 | 7 | 980 | 5.5 | 12 | 12 | [6 empty] | 270 | 0.87 | 2.2 | 302 | 235 | KS160L2
KS180L1 | [24 empty] | 230 | 1.3 |  | 540 | 258 | KS180L1
KS180L2 | 8.7 | 11.6 | 979 | 5.8 | 24 | 23 | 8.3 | 11.1 | 980 | 6 | 23 | 22 | 7.8 | 10.4 | 981 | 6.4 | 22.7 | 21 | [6 empty] | 230 | 1.3 | 3.2 | 540 | 265 | KS180L2
*KS200L1 | [24 empty] | 260 | 2.3 |  | 587 | 375 | KS200L1
KS200L2 | 10.5 | 14 | 981 | 5.3 | 25.8 | 24.7 | 10.2 | 13.7 | 982 | 5.4 | 25 | 24 | 9.8 | 13.1 | 983 | 5.6 | 24 | 23 | [6 empty] | 260 | 2.3 | 4.53 | 606 | 394 | KS200L2
KS225SA | 14.2 | 19 | 983 | 4.6 | 37 | 31 | 13.2 | 17.7 | 984 | 4.7 | 36 | 30 | 12.5 | 16.8 | 985 | 5.2 | 33 | 27 | [6 empty] | 280 | 3.1 | 4.8 | 686 | 455 | KS225SA
KS225SB | 15.5 | 21 | 980 | 4.1 | 36.3 | 34 | 14.6 | 19.6 | 981 | 4.4 | 34 | 32 | 13.8 | 18.5 | 982 | 4.6 | 32.3 | 30.2 | [6 empty] | 280 | 3.4 | 5.1 | 781 | 475 | KS225SB
KS225MA1 | [24 empty] | 300 | 3.7 |  | 813 | 500 | KS225MA1
KS225MA2 | 19.2 | 25.8 | 983 | 4.2 | 46.8 | 38.7 | 17.6 | 23.6 | 984 | 4.6 | 43 | 35.4 | 16.8 | 22.5 | 985 | 4.8 | 41 | 33.8 | [6 empty] | 300 | 3.7 | 5.3 | 813 | 510 | KS225MA2
KS225MB | 21 | 28 | 985 | 4.7 | 49 | 42 | 19.6 | 26.3 | 986 | 5 | 45 | 39 | 18.5 | 25 | 987 | 5.3 | 42 | 36.8 | [6 empty] | 305 | 4.3 | 6.2 | 985 | 515 | KS225MB
SUPPLY CONDITION 3 PHASE, 415V ± 10%, 50 C/S ± 3%
6 POLE | SLIPRING CRANE DUTY MOTORS-PERFORMANCE FIGURES | [12 empty] | Table 6.4 (Contd.) |  |  | DUTY:S4 & S5,STARTING CLASS 150 STARTS/Hr | [8 empty] | AMBIENT TEMP.40°C
Frame Size | CDF 25% | [5 empty] | CDF 40% | [5 empty] | CDF 60% | [5 empty] | CDF 100% | [5 empty] | RV | GD² |  | P.O.T. | Appro Wt. | Frame Size
| Ouput |  | SPEED | POT | FLC | RA | Ouput |  | SPEED | POT | FLC | RA | Ouput |  | SPEED | POT | FLC | RA | Ouput |  | SPEED | POT | FLC | RA |  | ROTOR | LOAD
| KW | HP | rpm | XFLT | amps |  | KW | HP | rpm | XFLT | amps |  | KW | HP | rpm | XFLT | amps |  | KW | HP | rpm | XFLT | amps |  |  | Kg-m² | Kg-m² | (Nm) | (Kg.)
1 | 2 | 3 | 4 | 5 | 6 | 7 | 8 | 9 | 10 | 11 | 12 | 13 | 14 | 15 | 16 | 17 | 18 | 19 | 20 | 21 | 22 | 23 | 24 | 25 | 26 | 27 | 28 | 29 | 30 | 31
KS250S | 24 | 32 | 987 | 5.3 | 60 | 51 | 22.5 | 30 | 988 | 5.6 | 64 | 59.5 | 21.4 | 28.7 | 989 | 5.8 | 61 | 56.6 | [6 empty] | 290 | 5.2 | 6.93 | 1249 | 640 | KS250S
KS250M | 30 | 40 | 987 | 4.9 | 75 | 52 | 28 | 37.5 | 988 | 5.2 | 70 | 53.7 | 26 | 35 | 989 | 5.5 | 66 | 50 | [6 empty] | 320 | 5.7 | 7.5 | 1423 | 675 | KS250M
KS280S | 34 | 46 | 987 | 5 | 89 | 90 | 32 | 43 | 988 | 5.4 | 83.6 | 84.7 | 31 | 41.5 | 989 | 5.3 | 81 | 82 | [6 empty] | 230 | 10.2 | 8.8 | 1701 | 980 | KS280S
KS280M1 | 44.5 | 59.6 | 987 | 4.9 | 116 | 98 | 43 | 57.6 | 988 | 5.1 | 112 | 95 | 40 | 53.5 | 989 | 5.5 | 109 | 88 | [6 empty] | 275 | 11.9 | 9.6 | 2130 | 1040 | KS280M1
KS280M2 | 44.5 | 59.6 | 987 | 4.9 | 116 | 66 | 43 | 57.6 | 988 | 5.1 | 112 | 64 | 40 | 53.5 | 989 | 5.5 | 109 | 60 | [6 empty] | 410 | 11.9 | 9.6 | 2130 | 1040 | KS280M2
KS315SA | 57 | 76.4 | 988 | 5 | 119 | 92 | 55 | 75 | 989 | 5.2 | 115 | 89 | 52 | 70 | 990 | 5.5 | 112 | 84 | [6 empty] | 280 | 21.23 | 10 | 2756 | 1300 | KS315SA
KS315SB | 62 | 83 | 989 | 5 | 125 | 94 | 58 | 78 | 990 | 5.3 | 120 | 88 | 55 | 75 | 991 | 5.6 | 113 | 83 | [6 empty] | 405 | 23 | 10.7 | 3017 | 1330 | KS315SB
KS315MA | 66 | 88 | 989 | 5.6 | 143 | 87 | 64 | 86 | 991 | 5.8 | 139 | 85 | 61 | 81.5 | 992 | 6.2 | 133 | 81 | [6 empty] | 460 | 26.1 | 12 | 3648 | 1380 | KS315MA
KS315MB | 68 | 91 | 990 | 5.9 | 144 | 84 | 66 | 88 | 991 | 6.1 | 140 | 81 | 64 | 86 | 992 | 6.3 | 135 | 79 | [6 empty] | 500 | 29.12 | 14 | 3864 | 1430 | KS315MB
KS355S | 71 | 95 | 991 | 5.5 | 117 | 156 | 68 | 91 | 992 | 5.8 | 142 | 149 | 67 | 90 | 993 | 5.9 | 110 | 147 | [6 empty] | 285 | 39.3 | 16.7 | 3818 | 1900 | KS355S
KS355M | 73 | 98 | 993 | 7.2 | 165 | 130 | 71 | 95 | 994 | 7.4 | 160 | 127 | 70 | 94 | 995 | 7.5 | 158 | 124 | [6 empty] | 350 | 44.3 | 25.4 | 5086 | 2100 | KS355M
KS355LA | 90 | 120 | 994 | 7.5 | 190 | 123 | 87 | 116.7 | 995 | 7.7 | 196 | 128 | 85 | 114 | 996 | 7.9 | 191 | 124 | [6 empty] | 425 | 55 | 28.7 | 6466 | 2380 | KS355LA
KS355LB | 105 | 140.8 | 994 | 7.3 | 226 | 138 | 102 | 137 | 995 | 7.5 | 220 | 134 | 100 | 135 | 996 | 7.6 | 216 | 131 | [6 empty] | 475 | 61 | 31 | 7447 | 2500 | KS355LB
KS400L | 100 | 135 | 996 | 8.2 | 270 | 138 | 90 | 120 | 996 | 9 | 262 | 124 | 80 | 107 | 997 | 10.2 | 255 | 110 | [6 empty] | 490 | 102 | 50 | 8280 | 3100 | KS400L
SUPPLY CONDITION 3 PHASE
415V ± 10%

## 8 POLE
SUPPLY CONDITION 3 PHASE, 415V ± 10%, 50 C/S ± 3%
8 POLE | SLIPRING CRANE DUTY MOTORS-PERFORMANCE FIGURES | [12 empty] | Table 8.1 |  |  | DUTY:S3,STARTING CLASS 6 STARTS/Hr | [8 empty] | AMBIENT TEMP.40°C
Frame Size | CDF 25% | [5 empty] | CDF 40% | [5 empty] | CDF 60% | [5 empty] | CDF 100% | [5 empty] | RV | GD² |  | P.O.T. | Appro Wt. | Frame Size
| Ouput |  | SPEED | POT | FLC | RA | Ouput |  | SPEED | POT | FLC | RA | Ouput |  | SPEED | POT | FLC | RA | Ouput |  | SPEED | POT | FLC | RA |  | ROTOR | LOAD
| KW | HP | rpm | XFLT | amps |  | KW | HP | rpm | XFLT | amps |  | KW | HP | rpm | XFLT | amps |  | KW | HP | rpm | XFLT | amps |  |  | Kg-m² | Kg-m² | (Nm) | (Kg.)
1 | 2 | 3 | 4 | 5 | 6 | 7 | 8 | 9 | 10 | 11 | 12 | 13 | 14 | 15 | 16 | 17 | 18 | 19 | 20 | 21 | 22 | 23 | 24 | 25 | 26 | 27 | 28 | 29 | 30 | 31
KS132MA | 2.4 | 3.2 | 700 | 2.6 | 6.4 | 13.4 | 2.2 | 3 | 705 | 2.8 | 6 | 12.3 | 2 | 2.7 | 710 | 3.1 | 5.6 | 11.2 | 1.7 | 2.3 | 715 | 3.6 | 5.2 | 9.5 | 105 | 0.165 |  | 83 | 109 | KS132MA
KS132MB | 3 | 4 | 700 | 2.5 | 7.8 | 16.4 | 2.7 | 3.6 | 705 | 2.8 | 7 | 14.7 | 2.5 | 3.4 | 710 | 3 | 6.7 | 13.6 | 2.2 | 3 | 715 | 3.4 | 6.2 | 12 | 110 | 0.19 |  | 102 | 115 | KS132MB
KS132MC | 4.1 | 5.5 | 700 | 2.5 | 10.6 | 22 | 3.7 | 5 | 705 | 2.8 | 9.8 | 20 | 3.4 | 4.6 | 710 | 3 | 9.3 | 18.3 | 3 | 4 | 715 | 3.5 | 8.6 | 16.2 | 110 | 0.26 |  | 140 | 120 | KS132MC
*KS160M | 5.5 | 7.5 | 710 | 2.6 | 12.8 | 17.2 | 5.2 | 7 | 715 | 2.8 | 12.2 | 16.3 | 4.5 | 6 | 720 | 3.2 | 11 | 14 | 4.1 | 5.5 | 725 | 3.5 | 10.5 | 13 | 190 | 0.56 |  | 194 | 200 | KS160M
*KS160L | 8.2 | 11 | 710 | 2.6 | 18.9 | 21.7 | 7.5 | 10 | 715 | 2.8 | 17.5 | 20 | 6.7 | 9 | 720 | 3.2 | 16 | 17.8 | 5.5 | 7.5 | 725 | 3.8 | 14 | 14.6 | 225 | 0.74 |  | 280 | 215 | KS160L
*KS180L1 | 11.5 | 15.5 | 717 | 3 | 26 | 29.3 | 10 | 13.5 | 720 | 3.2 | 23.5 | 25.7 | 8.5 | 11.5 | 725 | 3.7 | 21.2 | 21.6 | 7.5 | 10 | 727 | 4.3 | 20 | 19.2 | 235 | 1.17 |  | 424 | 250 | KS180L1
KS180L2 | 12 | 16 | 715 | 2.7 | 26 | 30.8 | 11.5 | 15.5 | 717 | 2.8 | 26 | 29.3 | 9.2 | 12.4 | 724 | 3.4 | 22.2 | 23.7 | 7.5 | 10 | 727 | 4.3 | 20 | 19.2 | 235 | 1.17 |  | 424 | 250 | KS180L2
*KS200L1 | 16.5 | 22 | 722 | 2.5 | 37.4 | 39.2 | 14.5 | 19.5 | 725 | 2.8 | 34 | 34.5 | 12.5 | 16.8 | 728 | 3.3 | 31 | 29.8 | 11 | 15 | 732 | 3.8 | 29 | 26.2 | 255 | 2.17 |  | 434 | 370 | KS200L1
KS200L2 | 17.5 | 23.5 | 720 | 2.5 | 39.3 | 41.5 | 15.5 | 21 | 724 | 2.8 | 32 | 32.4 | 13.5 | 18 | 727 | 3.2 | 32.5 | 32 | 11.5 | 15.5 | 730 | 3.7 | 30 | 27.4 | 255 | 2.17 |  | 572 | 370 | KS200L2
KS22SSA | 23 | 31 | 727 | 3 | 51 | 62 | 20 | 27 | 730 | 3.4 | 47 | 54 | 17.5 | 23.5 | 733 | 4 | 43 | 47 | 15 | 20 | 735 | 4.6 | 40 | 41 | 220 | 4.02 |  | 836 | 510 | KS22SSA
KS225SB | 27 | 36 | 727 | 2.8 | 60 | 60.5 | 23 | 31 | 730 | 3.3 | 53 | 51.5 | 20.2 | 27.2 | 733 | 3.8 | 49 | 45.5 | 16.7 | 22.4 | 735 | 4.5 | 45 | 37.5 | 270 | 4.38 |  | 961 | 525 | KS225SB
*KS225MA | 28 | 37.5 | 727 | 3 | 63 | 61.5 | 25 | 33.5 | 730 | 3.4 | 58 | 55 | 22 | 29.5 | 733 | 3.9 | 54.5 | 48 | 18.5 | 25 | 735 | 4.6 | 50 | 40.5 | 275 | 4.63 |  | 1045 | 550 | KS225MA
KS225MB | 33 | 44 | 727 | 2.8 | 71 | 75 | 28.5 | 38.2 | 730 | 3.2 | 64 | 65 | 24.5 | 33 | 733 | 3.7 | 58 | 58 | 20 | 27 | 735 | 4.6 | 51.5 | 45.5 | 265 | 5.12 |  | 1117 | 580 | KS225MB
KS250SA | 35 | 47 | 728 | 3.1 | 76.5 | 75 | 30 | 40 | 730 | 3.7 | 71 | 64 | 26 | 35 | 733 | 4.2 | 62 | 55.5 | 22 | 29.5 | 735 | 5 | 59 | 47 | 280 | 5.73 |  | 1332 | 640 | KS250SA
KS250SB | 41 | 55 | 728 | 3 | 84 | 85 | 37 | 50 | 730 | 3.4 | 80 | 82.5 | 31 | 41.5 | 733 | 4 | 71 | 69.5 | 26 | 35 | 735 | 4.8 | 66 | 58.5 | 270 | 6.34 |  | 1498 | 660 | KS250SB
*KS250MA | 42 | 56 | 728 | 2.9 | 89 | 76.5 | 37 | 50 | 730 | 3.3 | 82 | 67.5 | 32 | 43 | 733 | 3.8 | 74 | 58.5 | 27 | 36 | 735 | 4.5 | 67 | 49 | 330 | 6.83 |  | 1595 | 700 | KS250MA
KS250MB | 49.5 | 66 | 728 | 2.9 | 101 | 85 | 43 | 57.6 | 730 | 3.4 | 92 | 72.5 | 37 | 50 | 733 | 4.1 | 84 | 63 | 30 | 40 | 735 | 5 | 78 | 53 | 355 | 7.43 |  | 1797 | 725 | KS250MB
*KS280SA1 | 57 | 76.4 | 732 | 2.5 | 115 | 159 | 50 | 67 | 735 | 2.8 | 102 | 140 | 44 | 59 | 736 | 3.2 | 94 | 123 | 37 | 50 | 738 | 3.8 | 85 | 104 | 210 | 13 |  | 1816 | 990 | KS280SA1
SUPPLY CONDITION 3 PHASE, 415V ± 10%, 50 C/S ± 3%
8 POLE | SLIPRING CRANE DUTY MOTORS-PERFORMANCE FIGURES | [12 empty] | Table 8.1 (Contd.) |  |  | DUTY:S3,STARTING CLASS 6 STARTS/Hr | [8 empty] | AMBIENT TEMP.40°C
Frame Size | CDF 25% | [5 empty] | CDF 40% | [5 empty] | CDF 60% | [5 empty] | CDF 100% | [5 empty] | RV | GD² |  | P.O.T. | Appro Wt. | Frame Size
| Ouput |  | SPEED | POT | FLC | RA | Ouput |  | SPEED | POT | FLC | RA | Ouput |  | SPEED | POT | FLC | RA | Ouput |  | SPEED | POT | FLC | RA |  | ROTOR | LOAD
| KW | HP | rpm | XFLT | amps |  | KW | HP | rpm | XFLT | amps |  | KW | HP | rpm | XFLT | amps |  | KW | HP | rpm | XFLT | amps |  |  | Kg-m² | Kg-m² | (Nm) | (Kg.)
1 | 2 | 3 | 4 | 5 | 6 | 7 | 8 | 9 | 10 | 11 | 12 | 13 | 14 | 15 | 16 | 17 | 18 | 19 | 20 | 21 | 22 | 23 | 24 | 25 | 26 | 27 | 28 | 29 | 30 | 31
KS280SA2 | 58 | 78 | 732 | 2.6 | 116 | 161 | 51 | 68 | 735 | 2.8 | 104 | 142.5 | 44 | 59 | 736 | 3.3 | 94 | 123 | 37 | 50 | 738 | 3.9 | 85 | 104 | 210 | 10.8 |  | 1853 | 990 | KS280SA2
KS280SB | 58 | 78 | 732 | 2.6 | 116 | 136 | 51 | 68 | 735 | 2.8 | 104 | 120 | 44 | 59 | 736 | 3.3 | 94 | 103 | 37 | 50 | 738 | 3.9 | 85 | 87 | 260 | 11.9 |  | 2102 | 1020 | KS280SB
KS280SB | 62 | 83 | 732 | 2.6 | 126 | 135 | 54 | 72.5 | 735 | 3 | 112 | 132 | 47 | 62.5 | 739 | 3.4 | 106 | 116 | 40 | 53.5 | 738 | 4 | 93 | 100 | 245 | 12.7 |  | 1853 | 1050 | KS280SB
*KS280MA1 | 73 | 98 | 732 | 2.5 | 138 | 167 | 63 | 84.5 | 735 | 2.9 | 120 | 144 | 55 | 75 | 736 | 3.3 | 108 | 126 | 47 | 62.5 | 738 | 3.9 | 98 | 108 | 265 | 13.5 |  | 2370 | 1075 | KS280MA1
KS280MA2 | 73.5 | 98.5 | 732 | 2.5 | 138.5 | 168 | 64.5 | 86.5 | 735 | 2.8 | 122 | 147 | 56 | 76 | 736 | 3.2 | 110 | 128 | 47 | 62.5 | 738 | 3.9 | 98 | 108 | 260 | 13.5 |  | 2343 | 1075 | KS280MA2
KS280MB | 73.5 | 98.5 | 732 | 2.5 | 138.5 | 135 | 64.5 | 86.5 | 735 | 2.8 | 122 | 119 | 56 | 76 | 736 | 3.2 | 110 | 103 | 47 | 62.5 | 738 | 3.9 | 98 | 87 | 335 | 13.9 |  | 2343 | 1090 | KS280MB
KS280MB | 79 | 105 | 732 | 2.5 | 154 | 168 | 69 | 92 | 735 | 2.8 | 134 | 147 | 59 | 79 | 736 | 3.2 | 118 | 126 | 50 | 67 | 738 | 3.8 | 106 | 106 | 285 | 13.9 |  | 2506 | 1090 | KS280MB
*KS315S1 | 93 | 125 | 733 | 2.6 | 172 | 180 | 80 | 107 | 735 | 3 | 150 | 156 | 70 | 94 | 737 | 3.4 | 137 | 137 | 60 | 80 | 738 | 4 | 125 | 118 | 310 | 22 |  | 3114 | 1385 | KS315S1
KS315S2 | 93 | 125 | 733 | 2.6 | 172 | 180 | 80 | 107 | 735 | 3 | 150 | 156 | 70 | 94 | 737 | 3.4 | 137 | 137 | 60 | 80 | 738 | 4 | 125 | 118 | 310 | 22 |  | 3114 | 1385 | KS315S2
*KS315M1 | 115 | 155 | 733 | 2.6 | 210 | 187 | 100 | 135 | 735 | 3 | 186 | 163 | 88 | 117.9 | 737 | 3.4 | 170 | 143 | 75 | 100 | 738 | 4 | 148 | 122 | 370 | 26.3 |  | 3892 | 1475 | KS315M1
KS315M2 | 115 | 155 | 733 | 2.6 | 210 | 187 | 100 | 135 | 735 | 3 | 186 | 163 | 88 | 117.9 | 737 | 3.4 | 170 | 143 | 75 | 100 | 738 | 4 | 148 | 122 | 370 | 26.3 |  | 3892 | 1475 | KS315M2
KS355SA | 150 | 200 | 736 | 2.6 | 278 | 234 | 125 | 168 | 738 | 3.1 | 237 | 195 | 110 | 150 | 740 | 3.5 | 215 | 172 | 95 | 127 | 740 | 4.1 | 196 | 148 | 390 | 42 |  | 5007 | 2000 | KS355SA
KS355SB | 170 | 228 | 736 | 2.6 | 312 | 238 | 140 | 188 | 738 | 3.2 | 264 | 197 | 120 | 160 | 740 | 3.6 | 234 | 168 | 105 | 140.8 | 740 | 4.2 | 216 | 148 | 435 | 46.7 |  | 5788 | 2120 | KS355SB
*KS355M | 185 | 250 | 736 | 2.7 | 345 | 232 | 160 | 215 | 738 | 3.2 | 306 | 200 | 140 | 188 | 740 | 3.7 | 276 | 175 | 120 | 160 | 740 | 4.3 | 252 | 150 | 480 | 51.6 |  | 6615 | 2250 | KS355M
KS355L | 240 | 320 | 738 | 2.9 | 436 | 409 | 200 | 268 | 740 | 3.5 | 378 | 341 | 170 | 230 | 742 | 4.1 | 338 | 289 | 145 | 195 | 743 | 4.8 | 302 | 248 | 360 | 64 |  | 8945 | 2500 | KS355L
KS400LA | 240 | 320 | 736 | 2.6 | 422 | 364 | 200 | 268 | 738 | 3.2 | 360 | 304 | 170 | 228 | 740 | 3.7 | 318 | 259 | 145 | 195 | 742 | 4.3 | 286 | 221 | 400 | 76 |  | 8269 | 3100 | KS400LA
KS400LB | 300 | 400 | 736 | 2.5 | 522 | 392 | 250 | 335 | 738 | 3 | 445 | 329 | 210 | 285 | 740 | 3.6 | 387 | 277 | 180 | 240 | 741 | 4.2 | 345 | 237 | 460 | 90.1 |  | 9690 | 3350 | KS400LB
KS450LA | 350 | 470 | 738 | 2.7 | 610 | 516 | 300 | 400 | 740 | 3.1 | 536 | 444 | 260 | 350 | 741 | 3.7 | 477 | 385 | 220 | 295 | 742 | 4.3 | 421 | 328 | 415 | 162.8 |  | 11984 | 4100 | KS450LA
KS450LB | 450 | 600 | 738 | 2.6 | 776 | 574 | 380 | 510 | 740 | 3.1 | 663 | 485 | 330 | 440 | 741 | 3.6 | 588 | 422 | 280 | 375 | 742 | 4.2 | 518 | 358 | 480 | 188.8 |  | 15179 | 4300 | KS450LB
SUPPLY CONDITION 3 PHASE, 415V ± 10%, 50 C/S ± 3%
8 POLE | SLIPRING CRANE DUTY MOTORS-PERFORMANCE FIGURES | [12 empty] | Table 8.2 |  |  | DUTY:S4&S5,STARTING CLASS 150 STARTS/Hr | [8 empty] | AMBIENT TEMP.40°C
Frame Size | CDF 25% | [5 empty] | CDF 40% | [5 empty] | CDF 60% | [5 empty] | CDF 100% | [5 empty] | RV | GD² |  | P.O.T. | Appro Wt. | Frame Size
| Ouput |  | SPEED | POT | FLC | RA | Ouput |  | SPEED | POT | FLC | RA | Ouput |  | SPEED | POT | FLC | RA | Ouput |  | SPEED | POT | FLC | RA |  | ROTOR | LOAD
| KW | HP | rpm | XFLT | amps |  | KW | HP | rpm | XFLT | amps |  | KW | HP | rpm | XFLT | amps |  | KW | HP | rpm | XFLT | amps |  |  | Kg-m² | Kg-m² | (Nm) | (Kg.)
1 | 2 | 3 | 4 | 5 | 6 | 7 | 8 | 9 | 10 | 11 | 12 | 13 | 14 | 15 | 16 | 17 | 18 | 19 | 20 | 21 | 22 | 23 | 24 | 25 | 26 | 27 | 28 | 29 | 30 | 31
KS132MA | 2.4 | 3.2 | 700 | 2.6 | 6.4 | 13.4 | 2.1 | 2.9 | 705 | 2.9 | 5.8 | 11.8 | 1.7 | 2.3 | 715 | 3.5 | 5.2 | 9.5 | 1.4 | 1.9 | 720 | 4.2 | 4.7 | 7.8 | 105 | 0.165 | 0.53 | 83 | 109 | KS132MA
KS132MB | 3 | 4 | 700 | 2.6 | 7.8 | 16.4 | 2.6 | 3.5 | 705 | 2.8 | 6.9 | 14.2 | 2.2 | 3 | 715 | 3.4 | 6.2 | 12 | 1.7 | 2.3 | 720 | 4.4 | 5.5 | 9.3 | 110 | 0.19 | 1 | 102 | 115 | KS132MB
KS132MC | 4.1 | 5.5 | 700 | 2.5 | 10.6 | 22 | 3.6 | 4.8 | 705 | 2.8 | 9.6 | 19.4 | 3 | 4 | 715 | 3.5 | 8.6 | 16.2 | 2.6 | 3.5 | 720 | 3.7 | 8 | 14 | 110 | 0.26 | 1.73 | 140 | 120 | KS132MC
*KS160M | 5.2 | 7 | 715 | 2.5 | 12.2 | 16.3 | 4.8 | 6.4 | 720 | 2.6 | 11.6 | 15 | 4.1 | 5.5 | 725 | 3.1 | 10.5 | 13 | [6 empty] | 190 | 0.56 | 2.53 | 165 | 200 | KS160M
*KS160M | 7.5 | 10 | 715 | 2.5 | 17.5 | 20 | 6.7 | 9 | 720 | 2.8 | 16 | 17.8 | 5.3 | 7.3 | 725 | 3.5 | 13.7 | 14 | [6 empty] | 225 | 0.74 | 3.74 | 280 | 215 | KS160M
*KS180L1 | 9.5 | 12.7 | 722 | 3.3 | 22.7 | 24.1 | 8.5 | 11.5 | 725 | 3.7 | 21.2 | 21.6 | 7 | 9.4 | 730 | 4.5 | 19 | 18 | [6 empty] | 235 | 1.17 | 4.1 | 424 | 250 | KS180L1
KS180L2 | 11.5 | 15.5 | 717 | 2.7 | 26 | 29 | 9.3 | 12.5 | 723 | 3.4 | 22.4 | 23.6 | 7.5 | 10 | 727 | 4.3 | 20 | 19 | 6.7 | 9 | 732 | 4.8 | 18.5 | 17.2 | 235 | 1.17 | 6 | 424 | 250 | KS180L2
*KS200L1 | 14 | 18.8 | 727 | 3 | 33.6 | 33.2 | 12 | 16 | 730 | 3.5 | 31.2 | 28.6 | 11 | 15 | 732 | 3.8 | 29 | 26.2 | [6 empty] | 255 | 2.17 | 7.2 | 434 | 370 | KS200L1
KS200L2 | 15.5 | 21 | 724 | 2.7 | 33.5 | 32.4 | 13.5 | 18 | 727 | 3.2 | 32.5 | 32 | 11.5 | 15.5 | 730 | 3.7 | 30 | 27.4 | 10 | 13.5 | 735 | 4.1 | 27.2 | 24 | 255 | 2.17 | 10.8 | 572 | 370 | KS200L2
KS22SSA | 20 | 27 | 730 | 3.4 | 47 | 54 | 17.5 | 23.5 | 733 | 4 | 43 | 47 | 15 | 20 | 735 | 4.6 | 40 | 41 | 13 | 17.5 | 737 | 5.5 | 38 | 36 | 220 | 4.02 | 12 | 836 | 510 | KS22SSA
KS225SB | 23 | 31 | 730 | 3.5 | 53 | 51.5 | 20 | 27 | 733 | 3.8 | 48.5 | 45 | 16.7 | 22.4 | 735 | 4.6 | 45 | 37.5 | 14.5 | 19.5 | 737 | 5.4 | 44.5 | 32.5 | 270 | 4.38 | 12.9 | 961 | 525 | KS225SB
*KS225MA | 23 | 31 | 731 | 3.6 | 57 | 50.5 | 20 | 27 | 734 | 4.2 | 52 | 44 | 18.5 | 25 | 735 | 4.6 | 50 | 40.5 | [6 empty] | 275 | 4.63 | 10.8 | 1045 | 550 | KS225MA
KS225MB | 29 | 38.8 | 730 | 3.1 | 65 | 66 | 26 | 35 | 733 | 3.6 | 59 | 59 | 20 | 27 | 735 | 4.6 | 51.5 | 45.5 | 17.8 | 23.9 | 737 | 5.2 | 49 | 40.6 | 265 | 5.12 | 14.1 | 1117 | 580 | KS225MB
KS250SA | 30 | 40 | 730 | 3.7 | 71 | 64 | 26 | 35 | 733 | 4.2 | 62 | 56 | 22 | 29.5 | 735 | 5 | 58 | 47 | 19.5 | 26 | 738 | 5.6 | 54 | 42 | 280 | 5.73 | 15.8 | 1332 | 640 | KS250SA
KS250SB | 37 | 50 | 730 | 3.4 | 80 | 82.5 | 31.5 | 42.2 | 733 | 3.9 | 71 | 70.5 | 26 | 35 | 735 | 4.8 | 66 | 58.5 | 22 | 29.5 | 738 | 5.5 | 64 | 49.1 | 270 | 6.34 | 22.5 | 1498 | 660 | KS250SB
*KS250MA | 34 | 46 | 730 | 3.6 | 79 | 62 | 30 | 40 | 733 | 4.1 | 70 | 55 | 27 | 36 | 735 | 4.5 | 67 | 49 | [6 empty] | 330 | 6.83 | 15.8 | 1595 | 700 | KS250MA
*KS250MB | 43.2 | 58 | 730 | 3.4 | 92.5 | 73 | 37 | 50 | 733 | 4.1 | 84 | 63 | 30 | 40 | 735 | 5 | 78 | 51 | 26 | 35 | 738 | 5.4 | 70 | 44 | 335 | 7.43 | 24 | 1797 | 725 | KS250MB
*KS280SA1 | 47 | 62.5 | 735 | 3 | 98 | 132 | 41 | 55 | 737 | 3.4 | 90 | 114 | 37 | 50 | 738 | 3.8 | 85 | 104 | [6 empty] | 210 | 13 | 17 | 1816 | 990 | *KS280SA1
SUPPLY CONDITION 3 PHASE, 415V ± 10%, 50 C/S ± 3%
8 POLE | SLIPRING CRANE DUTY MOTORS-PERFORMANCE FIGURES | [12 empty] | Table 8.2 (Contd.) |  |  | DUTY:S4&S5,STARTING CLASS 150 STARTS/Hr | [8 empty] | AMBIENT TEMP.40°C
Frame Size | CDF 25% | [5 empty] | CDF 40% | [5 empty] | CDF 60% | [5 empty] | CDF 100% | [5 empty] | RV | GD² |  | P.O.T. | Appro Wt. | Frame Size
| Ouput |  | SPEED | POT | FLC | RA | Ouput |  | SPEED | POT | FLC | RA | Ouput |  | SPEED | POT | FLC | RA | Ouput |  | SPEED | POT | FLC | RA |  | ROTOR | LOAD
| KW | HP | rpm | XFLT | amps |  | KW | HP | rpm | XFLT | amps |  | KW | HP | rpm | XFLT | amps |  | KW | HP | rpm | XFLT | amps |  |  | Kg-m² | Kg-m² | (Nm) | (Kg.)
1 | 2 | 3 | 4 | 5 | 6 | 7 | 8 | 9 | 10 | 11 | 12 | 13 | 14 | 15 | 16 | 17 | 18 | 19 | 20 | 21 | 22 | 23 | 24 | 25 | 26 | 27 | 28 | 29 | 30 | 31
KS280SA2 | 52 | 70 | 734 | 2.8 | 105 | 145 | 44 | 59 | 736 | 3.3 | 94 | 123 | 37 | 50 | 738 | 3.9 | 85 | 104 | 31 | 41.5 | 740 | 4.6 | 74 | 86 | 210 | 13 | 30 | 1853 | 990 | KS280SA2
KS280SB | 52 | 70 | 734 | 2.8 | 105 | 122 | 44 | 59 | 736 | 3.3 | 94 | 103 | 37 | 50 | 738 | 3.9 | 85 | 87 | 31 | 41.5 | 740 | 4.6 | 74 | 73 | 264 | 14.2 | 30 | 1853 | 1020 | KS280SB
KS280SB | 56 | 76 | 734 | 2.9 | 113 | 136 | 48 | 64 | 736 | 3.3 | 107 | 118 | 40 | 53.5 | 738 | 4 | 93 | 100 | 34 | 46 | 740 | 4.7 | 87 | 84 | 245 | 14.2 | 32.4 | 2102 | 1050 | KS280SB
*KS280MA1 | 60 | 80 | 736 | 3 | 114 | 137 | 52 | 70 | 737 | 3.4 | 105 | 119 | 47 | 62.5 | 738 | 3.8 | 98 | 108 | [6 empty] | 265 | 16.4 | 21.6 | 2370 | 1075 | *KS280MA1
KS280MA2 | 66 | 88 | 735 | 2.8 | 124 | 150 | 56 | 76 | 736 | 3.2 | 110 | 128 | 47 | 62.5 | 738 | 3.9 | 98 | 108 | 40 | 53.5 | 740 | 4.8 | 90 | 92 | 265 | 16.4 | 28.4 | 2343 | 1075 | KS280MA2
KS280MB | 66 | 88 | 735 | 2.8 | 124 | 120 | 56 | 76 | 736 | 3.2 | 110 | 103 | 47 | 62.5 | 738 | 3.9 | 98 | 87 | 40 | 53.5 | 740 | 4.8 | 90 | 74 | 335 | 17.5 | 38.4 | 2343 | 1090 | KS280MB
KS280MB | 70 | 94 | 735 | 2.8 | 136 | 149 | 59 | 79 | 736 | 3.2 | 118 | 126 | 50 | 67 | 738 | 3.8 | 106 | 106 | 42 | 56 | 740 | 4.5 | 96 | 90 | 285 | 17.5 | 39 | 2506 | 1090 | KS280MB
*KS315S1 | 75 | 100 | 736 | 3.1 | 145 | 147 | 66 | 88 | 737 | 3.6 | 132 | 130 | 60 | 80 | 738 | 4 | 125 | 118 | [6 empty] | 310 | 23.5 | 25.5 | 3114 | 1385 | *KS315S1
KS315S2 | 87 | 116.7 | 735 | 2.7 | 160 | 168 | 72 | 96.5 | 737 | 3.3 | 140 | 141 | 60 | 80 | 738 | 3.8 | 125 | 118 | 52 | 70 | 740 | 4.6 | 114 | 102 | 310 | 23.5 | 40 | 3114 | 1385 | KS315S2
*KS315M1 | 95 | 127 | 736 | 3.1 | 180 | 154 | 83 | 112 | 737 | 3.3 | 162 | 135 | 75 | 100 | 738 | 4 | 148 | 122 | [6 empty] | 370 | 28.7 | 31.3 | 3892 | 1475 | *KS315M1
KS315M2 | 106 | 142 | 735 | 2.8 | 198 | 172 | 86 | 115.3 | 737 | 3.4 | 165 | 140 | 75 | 100 | 738 | 4 | 148 | 122 | 64 | 86 | 740 | 4.7 | 137 | 104 | 370 | 28.7 | 54 | 3892 | 1475 | KS315M2
KS355SA | 140 | 188 | 736 | 2.8 | 260 | 219 | 115 | 155 | 739 | 3.5 | 222 | 178 | 95 | 127 | 740 | 4.1 | 196 | 148 | 75 | 100 | 743 | 5.2 | 169 | 118 | 390 | 42 | 76 | 5007 | 2000 | KS355SA
KS355SB | 155 | 208 | 737 | 2.9 | 287 | 217 | 120 | 160 | 740 | 3.6 | 234 | 168 | 105 | 140.8 | 740 | 4.2 | 216 | 148 | 85 | 114 | 743 | 5.2 | 189 | 120 | 435 | 46.7 | 84 | 5788 | 2120 | KS355SB
*KS355M | 150 | 200 | 740 | 3.4 | 292 | 188 | 132 | 175 | 740 | 3.9 | 264 | 165 | 120 | 160 | 740 | 4.3 | 252 | 150 | [6 empty] | 480 | 51.5 | 94 | 6615 | 2250 | *KS355M
KS355L | 210 | 285 | 740 | 3.4 | 394 | 358 | 175 | 235 | 742 | 4 | 344 | 300 | 145 | 195 | 743 | 4.8 | 302 | 248 | 115 | 155 | 745 | 5.4 | 269 | 197 | 360 | 67.2 | 116 | 8945 | 2500 | KS355L
KS400LA | 210 | 285 | 737 | 3 | 376 | 320 | 175 | 235 | 740 | 3.6 | 325 | 267 | 145 | 195 | 742 | 4.3 | 286 | 221 | 115 | 155 | 744 | 5.4 | 248 | 174 | 400 | 76 | 116 | 8269 | 3100 | KS400LA
KS400LB | 270 | 360 | 737 | 3 | 475 | 355 | 220 | 295 | 740 | 3.4 | 400 | 290 | 180 | 240 | 741 | 4.2 | 345 | 237 | 140 | 188 | 744 | 5.4 | 297 | 185 | 460 | 90.1 | 125 | 9690 | 3350 | KS400LB
KS450LA | 320 | 430 | 738 | 3 | 566 | 473 | 265 | 355 | 741 | 3.6 | 482 | 392 | 220 | 295 | 742 | 4.3 | 421 | 326 | 170 | 228 | 744 | 5.6 | 360 | 253 | 415 | 162.8 | 136 | 11984 | 4100 | KS450LA
KS450LB | 410 | 550 | 738 | 3 | 708 | 520 | 330 | 440 | 741 | 3.5 | 602 | 434 | 280 | 375 | 742 | 4.3 | 520 | 358 | 220 | 295 | 744 | 5.6 | 442 | 282 | 480 | 188.8 | 160 | 15179 | 4300 | KS450LB
SUPPLY CONDITION 3 PHASE, 415V ± 10%, 50 C/S ± 3%
8 POLE | SLIPRING CRANE DUTY MOTORS-PERFORMANCE FIGURES | [12 empty] | Table 8.3 |  |  | DUTY:S4&S5,STARTING CLASS 300 STARTS/Hr | [8 empty] | AMBIENT TEMP.40°C
Frame Size | CDF 25% | [5 empty] | CDF 40% | [5 empty] | CDF 60% | [5 empty] | CDF 100% | [5 empty] | RV | GD² |  | P.O.T. | Appro Wt. | Frame Size
| Ouput |  | SPEED | POT | FLC | RA | Ouput |  | SPEED | POT | FLC | RA | Ouput |  | SPEED | POT | FLC | RA | Ouput |  | SPEED | POT | FLC | RA |  | ROTOR | LOAD
| KW | HP | rpm | XFLT | amps |  | KW | HP | rpm | XFLT | amps |  | KW | HP | rpm | XFLT | amps |  | KW | HP | rpm | XFLT | amps |  |  | Kg-m² | Kg-m² | (Nm) | (Kg.)
1 | 2 | 3 | 4 | 5 | 6 | 7 | 8 | 9 | 10 | 11 | 12 | 13 | 14 | 15 | 16 | 17 | 18 | 19 | 20 | 21 | 22 | 23 | 24 | 25 | 26 | 27 | 28 | 29 | 30 | 31
KS132MA | 2.1 | 2.9 | 705 | 2.9 | 5.8 | 11.8 | 1.7 | 2.3 | 715 | 3.5 | 5.2 | 9.5 | 1.4 | 1.9 | 720 | 4.2 | 4.7 | 7.8 | [6 empty] | 105 | 0.165 | 0.35 | 83 | 109 | KS132MA
KS132MB | 2.6 | 3.5 | 705 | 2.5 | 6.9 | 14.2 | 2.2 | 3 | 715 | 3 | 6.2 | 12 | 1.7 | 2.3 | 720 | 3.9 | 5.5 | 9.3 | [6 empty] | 110 | 0.19 | 0.67 | 102 | 115 | KS132MB
KS132MC | 3.6 | 4.8 | 710 | 2.6 | 9.5 | 19.4 | 3 | 4 | 715 | 3.2 | 8.6 | 16.2 | 2.6 | 3.5 | 720 | 3.7 | 8 | 14 | [6 empty] | 110 | 0.26 | 1.15 | 140 | 120 | KS132MC
*KS160M | [12 empty] | 3.7 | 5 | 727 | 3.4 | 9.6 | 11.7 | [6 empty] | 190 | 0.56 | 2.53 | 165 | 200 | KS160M
*KS160M | [12 empty] | 4.8 | 6.4 | 730 | 3.9 | 12.8 | 12.7 | [6 empty] | 225 | 0.74 | 3.74 | 280 | 215 | KS160M
*KS180L1 | [6 empty] | 7 | 9.4 | 730 | 4.5 | 19 | 18 | 6.5 | 8.8 | 762 | 4.9 | 18 | 16.7 | [6 empty] | 235 | 1.17 | 5.1 | 424 | 250 | KS180L1
KS180L2 | 9.3 | 12.5 | 722 | 3.3 | 22.5 | 23.6 | 7.5 | 10 | 727 | 4.3 | 20 | 19 | 6.7 | 9 | 732 | 4.8 | 18.5 | 17.2 | [6 empty] | 235 | 1.17 | 4 | 424 | 250 | KS180L2
*KS200L1 | [6 empty] | 10.5 | 14 | 731 | 3.9 | 27.7 | 25 | 9.8 | 13.1 | 735 | 4.2 | 16.7 | 23.5 | [6 empty] | 255 | 2.17 | 7.2 | 434 | 370 | KS200L1
KS200L2 | 13.5 | 18 | 727 | 3.2 | 32.5 | 32 | 11.5 | 15.5 | 730 | 3.7 | 30 | 27.4 | 10 | 13.5 | 735 | 4.3 | 27.2 | 24 | [6 empty] | 255 | 2.17 | 7.2 | 572 | 370 | KS200L2
KS22SSA | 18.5 | 25 | 732 | 3.7 | 45.5 | 50 | 15 | 20 | 735 | 4.6 | 40 | 41 | 13 | 17.5 | 737 | 5.4 | 37 | 36.5 | [6 empty] | 220 | 4.02 | 8 | 836 | 510 | KS22SSA
KS225SB | 20.5 | 27.5 | 733 | 3.7 | 50 | 46.5 | 16.7 | 22.4 | 735 | 4.6 | 45 | 37.5 | 15 | 20 | 737 | 5.3 | 45.5 | 33.5 | [6 empty] | 270 | 4.38 | 8.6 | 961 | 525 | KS225SB
*KS225MA | [6 empty] | 17.5 | 23.5 | 735 | 4.6 | 48 | 41.1 | 16 | 21.5 | 737 | 5.2 | 46 | 35 | [6 empty] | 275 | 4.63 | 10.8 | 1045 | 550 | KS225MA
KS225MB | 27 | 36 | 730 | 3.5 | 61.1 | 61 | 20 | 27 | 735 | 4.6 | 51.5 | 45.5 | 19 | 25.5 | 736 | 4.8 | 49 | 43 | [6 empty] | 265 | 5.12 | 9.4 | 1117 | 580 | KS225MB
KS250SA | 27 | 36 | 733 | 4.1 | 63.5 | 57 | 22 | 29.5 | 735 | 5 | 58 | 47 | 20 | 27 | 737 | 5.5 | 55 | 43 | [6 empty] | 280 | 5.73 | 10.5 | 1332 | 640 | KS250SA
KS250SB | 32 | 43 | 733 | 3.6 | 72 | 71.5 | 26 | 35 | 735 | 4.4 | 62 | 58 | 22 | 29.5 | 737 | 5.2 | 62.5 | 49.1 | [6 empty] | 270 | 6.34 | 15 | 1498 | 660 | KS250SB
*KS250MA | [6 empty] | 26 | 35 | 736 | 4.4 | 66 | 48 | 24 | 32 | 738 | 5.2 | 63 | 44 | [6 empty] | 330 | 6.83 | 15.8 | 1595 | 700 | KS250MA
*KS250MB | 37 | 50 | 733 | 4.1 | 84 | 63 | 30 | 40 | 735 | 5 | 78 | 51 | 26 | 35 | 738 | 5.7 | 70 | 44 | [6 empty] | 355 | 7.43 | 16 | 1797 | 725 | KS250MB
*KS280SA1 | [6 empty] | 35 | 47 | 739 | 4 | 82 | 98 | 32 | 43 | 740 | 4.3 | 76 | 88.5 | [6 empty] | 210 | 13 | 17 | 1816 | 990 | *KS280SA1
SUPPLY CONDITION 3 PHASE, 415V ± 10%, 50 C/S ± 3%
8 POLE | SLIPRING CRANE DUTY MOTORS-PERFORMANCE FIGURES | [12 empty] | Table 8.3 (Contd.) |  |  | DUTY:S4&S5,STARTING CLASS 300 STARTS/Hr | [8 empty] | AMBIENT TEMP.40°C
Frame Size | CDF 25% | [5 empty] | CDF 40% | [5 empty] | CDF 60% | [5 empty] | CDF 100% | [5 empty] | RV | GD² |  | P.O.T. | Appro Wt. | Frame Size
| Ouput |  | SPEED | POT | FLC | RA | Ouput |  | SPEED | POT | FLC | RA | Ouput |  | SPEED | POT | FLC | RA | Ouput |  | SPEED | POT | FLC | RA |  | ROTOR | LOAD
| KW | HP | rpm | XFLT | amps |  | KW | HP | rpm | XFLT | amps |  | KW | HP | rpm | XFLT | amps |  | KW | HP | rpm | XFLT | amps |  |  | Kg-m² | Kg-m² | (Nm) | (Kg.)
1 | 2 | 3 | 4 | 5 | 6 | 7 | 8 | 9 | 10 | 11 | 12 | 13 | 14 | 15 | 16 | 17 | 18 | 19 | 20 | 21 | 22 | 23 | 24 | 25 | 26 | 27 | 28 | 29 | 30 | 31
KS280SA2 | 45 | 60 | 736 | 3.2 | 96 | 125.5 | 37 | 50 | 738 | 3.9 | 85 | 104 | 34 | 46 | 739 | 4.2 | 81.5 | 95.5 | [6 empty] | 210 | 13 | 20 | 1853 | 990 | KS280SA2
KS280SB | 45 | 60 | 736 | 3.2 | 96 | 106 | 37 | 50 | 738 | 3.9 | 85 | 87 | 34 | 46 | 739 | 4.2 | 81.5 | 80 | [6 empty] | 260 | 14.2 | 20 | 2102 | 1020 | KS280SB
KS280SB | 48 | 64 | 736 | 3.3 | 107 | 118 | 40 | 53.5 | 738 | 4 | 93 | 100 | 35 | 47 | 740 | 4.6 | 89 | 86.5 | [6 empty] | 245 | 14.2 | 21.6 | 1853 | 1050 | KS280SB
*KS280MA1 | [6 empty] | 45 | 60 | 738 | 4 | 94.5 | 104 | 41 | 55 | 740 | 4.7 | 92 | 94 | [6 empty] | 265 | 16.4 | 21.6 | 2370 | 1075 | *KS280MA1
KS280MA2 | 56 | 76 | 736 | 3.2 | 110 | 128 | 47 | 62.5 | 738 | 3.9 | 98 | 108 | 42 | 56 | 740 | 4.7 | 94 | 96 | [6 empty] | 265 | 16.4 | 25.6 | 2343 | 1075 | KS280MA2
KS280MB | 56 | 76 | 736 | 3.2 | 110 | 103 | 47 | 62.5 | 738 | 3.9 | 98 | 87 | 42 | 56 | 740 | 4.7 | 94 | 78 | [6 empty] | 335 | 17.5 | 25.6 | 2343 | 1090 | KS280MB
KS280MB | 61 | 81.5 | 736 | 3.1 | 120 | 130 | 50 | 67 | 738 | 3.8 | 106 | 106 | 43 | 57.6 | 740 | 4.4 | 98 | 92 | [6 empty] | 285 | 17.5 | 26 | 2506 | 1090 | KS280MB
*KS315S1 | [6 empty] | 57 | 77 | 739 | 4.2 | 121 | 112 | 52 | 70 | 740 | 4.6 | 114 | 102 | [6 empty] | 310 | 23.5 | 25.5 | 3114 | 1385 | *KS315S1
KS315S2 | 75 | 100 | 736 | 3.2 | 144 | 146 | 60 | 80 | 738 | 4 | 125 | 118 | 53 | 71 | 740 | 4.5 | 116 | 104 | [6 empty] | 310 | 23.5 | 26.7 | 3114 | 1385 | KS315S2
*KS315M1 | [6 empty] | 72 | 96.5 | 739 | 4.2 | 143 | 117 | 65 | 87 | 740 | 4.6 | 139 | 105 | [6 empty] | 370 | 28.7 | 31.3 | 3892 | 1475 | *KS315M1
KS315M2 | 92 | 123.5 | 736 | 3.2 | 176 | 149 | 75 | 100 | 738 | 4 | 148 | 122 | 64 | 86 | 740 | 4.7 | 137 | 104 | [6 empty] | 370 | 28.7 | 36 | 3892 | 1475 | KS315M2
KS355SA | 115 | 155 | 739 | 3.5 | 222 | 178 | 95 | 127 | 740 | 4.1 | 196 | 148 | 80 | 107 | 743 | 5 | 178 | 125 | [6 empty] | 390 | 42 | 50.7 | 5007 | 2000 | KS355SA
KS355SB | 120 | 160 | 740 | 3.6 | 234 | 168 | 105 | 140.8 | 740 | 4.2 | 216 | 148 | 90 | 120 | 743 | 5 | 194 | 128 | [6 empty] | 435 | 46.7 | 56 | 5788 | 2120 | KS355SB
*KS355M | [6 empty] | 115 | 155 | 740 | 4.5 | 146 | 144 | 105 | 140 | 743 | 5 | 236 | 132 | [6 empty] | 480 | 51.5 | 60 | 6615 | 2250 | *KS355M
KS355L | 175 | 235 | 742 | 4 | 344 | 299 | 145 | 195 | 743 | 4.8 | 302 | 248 | 125 | 168 | 745 | 5 | 284 | 214 | [6 empty] | 360 | 67.2 | 76 | 8945 | 2500 | KS355L
KS400LA | 180 | 240 | 740 | 3.5 | 330 | 274 | 145 | 195 | 742 | 4.3 | 286 | 221 | 120 | 160 | 743 | 5 | 258 | 190 | [6 empty] | 400 | 76 | 76 | 8269 | 3100 | KS400LA
KS400LB | 220 | 295 | 740 | 3.5 | 398 | 290 | 180 | 240 | 741 | 4.2 | 345 | 237 | 150 | 200 | 743 | 5 | 308 | 190 | [6 empty] | 460 | 90.1 | 82 | 9690 | 3350 | KS400LB
KS450LA | 260 | 350 | 741 | 3.7 | 477 | 385 | 220 | 295 | 742 | 4.3 | 422 | 326 | 185 | 250 | 743 | 5.1 | 377 | 274 | [6 empty] | 415 | 162.8 | 90 | 11984 | 4100 | KS450LA
KS450LB | 335 | 450 | 741 | 3.5 | 595 | 428 | 280 | 375 | 742 | 4.4 | 518 | 358 | 240 | 320 | 743 | 5 | 464 | 306 | [6 empty] | 480 | 188.8 | 101 | 15179 | 4300 | KS450LB
SUPPLY CONDITION 3 PHASE, 415V ± 10%, 50 C/S ± 3%
8 POLE | SLIPRING CRANE DUTY MOTORS-PERFORMANCE FIGURES | [12 empty] | Table 8.4 |  |  | DUTY:S4&S5,STARTING CLASS 600 STARTS/Hr | [8 empty] | AMBIENT TEMP.40°C
Frame Size | CDF 25% | [5 empty] | CDF 40% | [5 empty] | CDF 60% | [5 empty] | CDF 100% | [5 empty] | RV | GD² |  | P.O.T. | Appro Wt. | Frame Size
| Ouput |  | SPEED | POT | FLC | RA | Ouput |  | SPEED | POT | FLC | RA | Ouput |  | SPEED | POT | FLC | RA | Ouput |  | SPEED | POT | FLC | RA |  | ROTOR | LOAD
| KW | HP | rpm | XFLT | amps |  | KW | HP | rpm | XFLT | amps |  | KW | HP | rpm | XFLT | amps |  | KW | HP | rpm | XFLT | amps |  |  | Kg-m² | Kg-m² | (Nm) | (Kg.)
1 | 2 | 3 | 4 | 5 | 6 | 7 | 8 | 9 | 10 | 11 | 12 | 13 | 14 | 15 | 16 | 17 | 18 | 19 | 20 | 21 | 22 | 23 | 24 | 25 | 26 | 27 | 28 | 29 | 30 | 31
KS132MA | 2.1 | 2.9 | 705 | 2.9 | 5.8 | 11.8 | 1.7 | 2.3 | 715 | 3.5 | 5.2 | 9.5 | 1.4 | 1.9 | 720 | 4.2 | 4.7 | 7.8 | [6 empty] | 105 | 0.165 | 0.35 | 83 | 109 | KS132MA
KS132MB | 2.6 | 3.5 | 705 | 2.5 | 6.9 | 14.2 | 2.2 | 3 | 715 | 3 | 6.2 | 12 | 1.7 | 2.3 | 720 | 3.9 | 5.5 | 9.3 | [6 empty] | 110 | 0.19 | 0.67 | 102 | 115 | KS132MB
KS132MC | 3.6 | 4.8 | 710 | 2.6 | 9.5 | 19.4 | 3 | 4 | 715 | 3.2 | 8.6 | 16.2 | 2.6 | 3.5 | 720 | 3.7 | 8 | 14 | [6 empty] | 110 | 0.26 | 1.15 | 140 | 120 | KS132MC
*KS160M | [24 empty] | 190 | 0.56 |  | 167 | 200 | KS160M
*KS160L | [24 empty] | 225 | 0.74 |  | 280 | 215 | KS160M
KS180L1 | [24 empty] | 235 | 1.17 |  | 424 | 250 | KS180L1
KS180L2 | 8 | 10.7 | 727 | 3.6 | 19.5 | 20 | 6.8 | 9.1 | 728 | 4.2 | 18.5 | 17.3 | 6.3 | 8.4 | 730 | 4.6 | 19 | 16 | [6 empty] | 235 | 1.17 | 4 | 424 | 250 | KS180L2
*KS200L1 | [24 empty] | 255 | 2.17 |  | 434 | 370 | KS200L1
KS200L2 | 10.5 | 14 | 722 | 3.7 | 27.4 | 25 | 9.4 | 12.6 | 725 | 4.1 | 26 | 22 | 8.5 | 11.5 | 735 | 4.5 | 25.5 | 20.3 | [6 empty] | 255 | 2.17 | 7.2 | 572 | 370 | KS200L2
KS22SSA | 14 | 18.8 | 736 | 4.8 | 38 | 39 | 12.5 | 16.8 | 737 | 5.4 | 36 | 35 | 11.2 | 15.2 | 739 | 6 | 35 | 31.4 | [6 empty] | 220 | 4.02 | 8 | 836 | 510 | KS22SSA
KS225SB | 16 | 21.5 | 736 | 4.7 | 44 | 35.7 | 14 | 18.8 | 738 | 5.5 | 40 | 31 | 12.8 | 17.2 | 739 | 6 | 40 | 28.5 | [6 empty] | 270 | 4.38 | 8.6 | 961 | 525 | KS225SB
*KS225MA | [8 empty] | 735 | [15 empty] | 275 | 4.63 |  | 1045 | 550 | KS225MA
KS225MB | 20 | 27 | 735 | 4.6 | 51.5 | 45.5 | 18 | 24 | 736 | 4.9 | 48.5 | 41 | 16 | 21.5 | 738 | 5.7 | 46.4 | 36.5 | [6 empty] | 265 | 5.12 | 9.4 | 1117 | 580 | KS225MB
KS250SA | 22 | 29.5 | 736 | 5 | 58 | 47 | 19.5 | 26 | 738 | 5.6 | 55.5 | 42 | 17.6 | 23.6 | 738 | 6.2 | 54 | 37.7 | [6 empty] | 280 | 5.73 | 10.5 | 1332 | 640 | KS250SA
KS250SB | 23.5 | 31.5 | 737 | 5.2 | 65 | 53 | 21 | 28 | 738 | 5.8 | 63 | 47 | 19 | 25.5 | 739 | 6.4 | 60 | 43 | [6 empty] | 270 | 6.34 | 15 | 1498 | 660 | KS250SB
*KS250MA | [24 empty] | 330 | 6.83 |  | 1595 | 700 | KS250MA
*KS250MB | 28 | 37.5 | 737 | 5.4 | 76 | 49 | 25 | 33.5 | 738 | 5.8 | 68 | 44 | 23 | 31 | 739 | 6.4 | 66 | 40.7 | [6 empty] | 355 | 7.43 | 16 | 1797 | 725 | KS250MB
*KS280SA1 | [24 empty] | 210 | 13 |  | 1816 | 990 | *KS280SA1
SUPPLY CONDITION 3 PHASE, 415V ± 10%, 50 C/S ± 3%
8 POLE | SLIPRING CRANE DUTY MOTORS-PERFORMANCE FIGURES | [12 empty] | Table 8.4 (Contd.) |  |  | DUTY:S4&S5,STARTING CLASS 300 STARTS/Hr | [8 empty] | AMBIENT TEMP.40°C
Frame Size | CDF 25% | [5 empty] | CDF 40% | [5 empty] | CDF 60% | [5 empty] | CDF 100% | [5 empty] | RV | GD² |  | P.O.T. | Appro Wt. | Frame Size
| Ouput |  | SPEED | POT | FLC | RA | Ouput |  | SPEED | POT | FLC | RA | Ouput |  | SPEED | POT | FLC | RA | Ouput |  | SPEED | POT | FLC | RA |  | ROTOR | LOAD
| KW | HP | rpm | XFLT | amps |  | KW | HP | rpm | XFLT | amps |  | KW | HP | rpm | XFLT | amps |  | KW | HP | rpm | XFLT | amps |  |  | Kg-m² | Kg-m² | (Nm) | (Kg.)
1 | 2 | 3 | 4 | 5 | 6 | 7 | 8 | 9 | 10 | 11 | 12 | 13 | 14 | 15 | 16 | 17 | 18 | 19 | 20 | 21 | 22 | 23 | 24 | 25 | 26 | 27 | 28 | 29 | 30 | 31
KS280SA2 | 30 | 40 | 741 | 4.5 | 76 | 84 | 28 | 37.5 | 742 | 4.8 | 74 | 79 | 25 | 33.5 | 742 | 5.4 | 71 | 70 | [6 empty] | 210 | 13 | 20 | 1853 | 990 | KS280SA2
KS280SB | 30 | 40 | 741 | 4.5 | 76 | 71 | 28 | 37.5 | 742 | 4.8 | 74 | 66 | 25 | 33.5 | 742 | 5.4 | 71 | 60 | [6 empty] | 260 | 14 | 20 | 2102 | 1020 | KS280SB
KS280SB | 33 | 44 | 742 | 4.8 | 91 | 82 | 30 | 40 | 743 | 5.3 | 88 | 74 | 27.5 | 37 | 743 | 5.8 | 86 | 68 | [6 empty] | 245 | 14.2 | 21.6 | 1853 | 1050 | KS280SB
*KS280MA1 | [24 empty] | 265 | 16.4 |  | 2370 | 1075 | KS280MA1
KS280MA2 | 38 | 51 | 741 | 4.4 | 90 | 87 | 35 | 47 | 742 | 4.7 | 87 | 80 | 32 | 43 | 743 | 5.2 | 84 | 74 | [6 empty] | 265 | 16.4 | 25.6 | 2343 | 1075 | KS280MA2
KS280MB | 38 | 51 | 741 | 4.4 | 90 | 70.5 | 35 | 47 | 742 | 4.7 | 87 | 65 | 32 | 43 | 743 | 5.2 | 84 | 60 | [6 empty] | 335 | 17.5 | 25.6 | 2343 | 1090 | KS280MB
KS280MB | 42 | 56 | 742 | 4.3 | 100 | 90 | 38.5 | 51.6 | 742 | 4.7 | 96 | 82 | 35 | 47 | 743 | 5.2 | 92 | 75 | [6 empty] | 285 | 17.5 | 26 | 2506 | 1090 | KS280MB
*KS315S1 | [24 empty] | 310 | 23.5 |  | 3114 | 1385 | KS315S1
KS315S2 | 52 | 70 | 742 | 4.4 | 115 | 102 | 47 | 62.5 | 742 | 5 | 109 | 99 | 43 | 57.6 | 743 | 5.4 | 104 | 85 | [6 empty] | 310 | 23.5 | 26.7 | 3114 | 1385 | KS315S2
*KS315M1 | [24 empty] | 370 | 28.7 |  | 3892 | 1475 | KS315M1
KS315M2 | 64 | 86 | 742 | 4.4 | 138 | 105 | 57 | 76.4 | 743 | 5 | 129 | 93 | 53 | 71 | 744 | 5.3 | 125 | 87 | [6 empty] | 370 | 28.7 | 36 | 3892 | 1475 | KS315M2
KS355SA | 68 | 91 | 744 | 5.7 | 170 | 107 | 64 | 86 | 744 | 6.1 | 166 | 101 | 59 | 79 | 745 | 6.6 | 161 | 93 | [6 empty] | 390 | 42 | 50.7 | 5007 | 2000 | KS355SA
KS355SB | 74 | 99 | 744 | 6 | 187 | 104 | 70 | 94 | 745 | 6.3 | 183 | 99 | 65 | 87 | 745 | 6.8 | 178 | 92 | [6 empty] | 435 | 46.7 | 56 | 5788 | 2120 | KS355SB
*KS355M | [24 empty] | 480 | 51.5 |  | 6615 | 2250 | KS355M
KS355L | 110 | 150 | 745 | 6.3 | 276 | 188 | 100 | 135 | 746 | 6.9 | 257 | 172 | 90 | 120 | 747 | 7.8 | 247 | 155 | [6 empty] | 360 | 67.2 | 76 | 8945 | 2500 | KS355L
KS400LA | 91 | 122 | 745 | 6.6 | 222 | 139 | 98 | 131 | 745 | 6.2 | 230 | 150 | 83 | 112 | 746 | 7.3 | 213 | 127 | [6 empty] | 400 | 76 | 76 | 8269 | 3100 | KS400LA
KS400LB | 130 | 173 | 745 | 5.6 | 289 | 172 | 120 | 160 | 745 | 6 | 277 | 159 | 115 | 155 | 745 | 6.2 | 271 | 152 | [6 empty] | 460 | 90.1 | 82 | 9690 | 3350 | KS400LB
KS450LA | 120 | 160 | 746 | 7.8 | 315 | 178 | 115 | 155 | 746 | 8.1 | 310 | 171 | 110 | 150 | 746 | 8.5 | 306 | 164 | [6 empty] | 415 | 162.3 | 90 | 11984 | 4100 | KS450LA
KS450LB | 180 | 240 | 745 | 6.2 | 406 | 230 | 170 | 228 | 746 | 6.6 | 397 | 217 | 160 | 215 | 746 | 7 | 385 | 205 | [6 empty] | 480 | 188.8 | 101 | 15179 | 4300 | KS450LB

## 10 POLE
SUPPLY CONDITION 3 PHASE, 415V ± 10%, 50 C/S ± 3%
10 POLE | SLIPRING CRANE DUTY MOTORS-PERFORMANCE FIGURES | [12 empty] | Table 10.1 |  |  | DUTY:S3,STARTING CLASS 6 STARTS/Hr | [8 empty] | AMBIENT TEMP.40°C
Frame Size | CDF 25% | [5 empty] | CDF 40% | [5 empty] | CDF 60% | [5 empty] | CDF 100% | [5 empty] | RV | GD² |  | P.O.T. | Appro Wt. | Frame Size
| Ouput |  | SPEED | POT | FLC | RA | Ouput |  | SPEED | POT | FLC | RA | Ouput |  | SPEED | POT | FLC | RA | Ouput |  | SPEED | POT | FLC | RA |  | ROTOR | LOAD
| KW | HP | rpm | XFLT | amps |  | KW | HP | rpm | XFLT | amps |  | KW | HP | rpm | XFLT | amps |  | KW | HP | rpm | XFLT | amps |  |  | Kg-m² | Kg-m² | (Nm) | (Kg.)
1 | 2 | 3 | 4 | 5 | 6 | 7 | 8 | 9 | 10 | 11 | 12 | 13 | 14 | 15 | 16 | 17 | 18 | 19 | 20 | 21 | 22 | 23 | 24 | 25 | 26 | 27 | 28 | 29 | 30 | 31
KS225S | 18 | 24 | 580 | 2.6 | 43 | 47 | 16.7 | 22.4 | 581 | 2.8 | 40 | 44 | 15 | 20 | 582 | 3.1 | 38.5 | 39 | 11.5 | 15.5 | 586 | 4 | 34 | 30 | 230 | 4 |  | 749 | 515 | KS225S
KS225M | 23.5 | 31.5 | 580 | 2.6 | 57 | 50 | 22 | 29.5 | 581 | 2.8 | 54 | 46.5 | 19.5 | 26 | 582 | 3.2 | 50 | 41.3 | 15 | 20 | 586 | 4.1 | 46 | 32 | 285 | 5.1 |  | 1001 | 550 | KS225M
KS250SA | 26 | 35 | 582 | 2.5 | 61 | 55 | 23 | 31 | 584 | 2.8 | 56 | 48.5 | 20 | 27 | 585 | 3.2 | 52 | 42 | 16.5 | 22 | 587 | 3.9 | 48 | 34 | 285 | 5.7 |  | 1045 | 620 | KS250SA
KS250SB | 28.5 | 38.2 | 582 | 2.7 | 67 | 49.5 | 25 | 33.5 | 584 | 3 | 62 | 43.5 | 21.5 | 29 | 585 | 3.6 | 57 | 37.3 | 18 | 24 | 587 | 4.2 | 53.5 | 31 | 350 | 6.3 |  | 1228 | 640 | KS250SB
KS250M | 32 | 43 | 582 | 2.6 | 74 | 55 | 28.5 | 38.2 | 584 | 2.9 | 69 | 49 | 24.5 | 33 | 585 | 3.4 | 63.6 | 42 | 20 | 27 | 587 | 4 | 58 | 35.5 | 350 | 6.8 |  | 1300 | 675 | KS250M
KS280SA | 48 | 64 | 583 | 2.4 | 105 | 134 | 40 | 53.5 | 585 | 2.8 | 94 | 112 | 32 | 43 | 587 | 3.5 | 82 | 90 | 27 | 36 | 590 | 4.1 | 76 | 76 | 215 | 13.1 |  | 1789 | 990 | KS280SA
KS280SB | 55 | 75 | 583 | 2.5 | 119 | 130 | 46 | 61.5 | 585 | 2.8 | 106 | 253 | 38 | 51 | 587 | 3.5 | 95 | 92 | 32 | 43 | 590 | 4.1 | 88 | 77 | 250 | 15.3 |  | 2120 | 1020 | KS280SB
KS280MA | 60 | 80 | 583 | 2.4 | 130 | 135 | 50 | 67 | 585 | 2.8 | 114 | 113 | 42 | 56 | 587 | 3.3 | 103 | 95 | 35 | 47 | 590 | 4 | 95 | 79 | 265 | 16.4 |  | 2263 | 1075 | KS250MA
KS28-MB | 65 | 87 | 583 | 2.5 | 144 | 128 | 57 | 76.4 | 585 | 2.9 | 132 | 112 | 46.5 | 62 | 587 | 3.5 | 118 | 91 | 40 | 53.5 | 590 | 4.1 | 108 | 79 | 305 | 18.5 |  | 2651 | 1120 | KS250MB
*KS315SA1 | 70 | 94 | 585 | 2.9 | 148 | 109 | 60 | 80 | 588 | 3.4 | 135 | 94 | 52 | 70 | 590 | 3.9 | 124 | 82 | 44 | 59 | 592 | 4.6 | 115 | 70 | 380 | 29.8 |  | 2693 | 1385 | KS315SA1
KS315SA2 | 70 | 94 | 585 | 2.7 | 144 | 140 | 60 | 80 | 588 | 3.1 | 130 | 120 | 52 | 70 | 590 | 3.6 | 118 | 105 | 44 | 59 | 592 | 4.2 | 109 | 88 | 305 | 29.8 |  | 2693 | 1385 | KS315SA2
KS315SB | 78 | 104.5 | 585 | 2.7 | 165 | 138 | 67 | 90 | 588 | 3.2 | 152 | 120 | 56 | 76 | 590 | 3.8 | 137 | 100 | 50 | 67 | 592 | 4.2 | 128 | 89 | 340 | 33.1 |  | 3221 | 1450 | KS315SB
*KS315M1 | 87 | 116.7 | 585 | 2.7 | 180 | 142 | 75 | 100 | 588 | 3.1 | 162 | 123 | 65 | 87 | 590 | 3.6 | 150 | 107 | 55 | 75 | 592 | 4.2 | 138 | 90 | 370 | 36.4 |  | 3544 | 1480 | KS315M1
KS315M2 | 87 | 116.7 | 585 | 2.7 | 180 | 142 | 75 | 100 | 588 | 3.1 | 162 | 123 | 65 | 87 | 590 | 3.6 | 150 | 107 | 55 | 75 | 592 | 4.2 | 138 | 90 | 370 | 36.4 |  | 3544 | 1480 | KS315M2
KS355SA | 102 | 137 | 585 | 2.5 | 200 | 192 | 88 | 117.9 | 588 | 2.9 | 177 | 166 | 76 | 102 | 590 | 3.4 | 160 | 143 | 65 | 87 | 591 | 4 | 145 | 123 | 320 | 39.6 |  | 4195 | 2000 | KS355SA
KS355SB | 115 | 155 | 585 | 2.6 | 225 | 188 | 100 | 135 | 588 | 3 | 202 | 164 | 85 | 114 | 590 | 3.5 | 181 | 139 | 73 | 98 | 591 | 4.1 | 168 | 122 | 370 | 45.6 |  | 4829 | 2100 | KS355SB
*KS355MA | 115 | 155 | 585 | 2.6 | 225 | 188 | 100 | 135 | 588 | 3 | 202 | 164 | 85 | 114 | 590 | 3.5 | 181 | 139 | 73 | 98 | 591 | 4.1 | 168 | 122 | 370 | 45.6 |  | 4829 | 2200 | KS355MA
KS355MB | 145 | 195 | 585 | 2.5 | 276 | 210 | 125 | 168 | 588 | 2.9 | 244 | 181 | 108 | 145 | 590 | 3.4 | 220 | 156 | 92 | 123.5 | 591 | 4 | 198 | 133 | 420 | 51.6 |  | 5937 | 2300 | KS355MB
*KS355LA | 145 | 195 | 585 | 2.5 | 276 | 210 | 125 | 168 | 588 | 2.9 | 244 | 181 | 108 | 145 | 590 | 3.4 | 220 | 156 | 92 | 123.5 | 591 | 4 | 198 | 133 | 420 | 51.6 |  | 5937 | 2340 | KS355LA
KS355LB | 180 | 240 | 588 | 2.7 | 345 | 202 | 160 | 215 | 590 | 3 | 310 | 180 | 135 | 180 | 592 | 3.6 | 274 | 152 | 115 | 155 | 593 | 4.2 | 248 | 130 | 540 | 67 |  | 7766 | 2550 | KS355LB
*KS400LA | 180 | 240 | 588 | 2.9 | 347 | 267 | 160 | 215 | 590 | 3.3 | 312 | 237 | 135 | 180 | 592 | 3.9 | 278 | 200 | 115 | 155 | 593 | 4.3 | 254 | 171 | 410 | 85 |  | 7952 | 3000 | KS400LA
*KS400LB | 230 | 310 | 588 | 2.7 | 429 | 297 | 200 | 268 | 590 | 3.1 | 378 | 256 | 170 | 228 | 591 | 3.7 | 336 | 218 | 145 | 195 | 592 | 4.2 | 303 | 186 | 475 | 99.1 |  | 9809 | 3300 | KS400LB
KS450LA | 300 | 400 | 589 | 2.5 | 539 | 444 | 250 | 335 | 591 | 3 | 471 | 371 | 210 | 285 | 592 | 3.5 | 408 | 312 | 180 | 240 | 593 | 4.1 | 367 | 267 | 410 | 162.8 |  | 11867 | 4000 | KS450LA
KS450LB | 380 | 510 | 589 | 2.4 | 680 | 514 | 320 | 430 | 591 | 3 | 592 | 408 | 260 | 350 | 592 | 3.5 | 503 | 334 | 220 | 295 | 593 | 4.1 | 449 | 283 | 475 | 183.6 |  | 14504 | 4400 | KS450LB
KS500L | 450 | 600 | 590 | 2.7 | 832 | 592 | 380 | 510 | 591 | 3.1 | 726 | 505 | 320 | 430 | 593 | 3.6 | 648 | 425 | 270 | 360 | 593 | 4.4 | 584 | 361 | 455 | 271 |  | 19039 | 5400 | KS500L
KS500LX | 475 | 635 | 590 | 2.6 | 880 | 635 | 425 | 570 | 591 | 2.9 | 780 | 570 | 360 | 480 | 593 | 3.4 | 729 | 480 | 310 | 415 | 595 | 4 | 620 | 415 | 460 | 332 |  | 20277 | 5900 | KS500LX
KS560LX | 950 | 1275 | 594 | 2.5 | 1710 | 1115 | 860 | 1150 | 596 | 2.8 | 1650 | 1010 | 740 | 990 | 595 | 3.2 | 1450 | 870 | 650 | 870 | 596 | 3.7 | 1300 | 765 | 500 | 740 |  | 38630 | 10000 | KS560LX
SUPPLY CONDITION 3 PHASE, 415V ± 10%, 50 C/S ± 3%
10 POLE | SLIPRING CRANE DUTY MOTORS-PERFORMANCE FIGURES | [12 empty] | Table 10.2 |  |  | DUTY:S4&S5,STARTING CLASS 150 STARTS/Hr | [8 empty] | AMBIENT TEMP.40°C
Frame Size | CDF 25% | [5 empty] | CDF 40% | [5 empty] | CDF 60% | [5 empty] | CDF 100% | [5 empty] | RV | GD² |  | P.O.T. | Appro Wt. | Frame Size
| Ouput |  | SPEED | POT | FLC | RA | Ouput |  | SPEED | POT | FLC | RA | Ouput |  | SPEED | POT | FLC | RA | Ouput |  | SPEED | POT | FLC | RA |  | ROTOR | LOAD
| KW | HP | rpm | XFLT | amps |  | KW | HP | rpm | XFLT | amps |  | KW | HP | rpm | XFLT | amps |  | KW | HP | rpm | XFLT | amps |  |  | Kg-m² | Kg-m² | (Nm) | (Kg.)
1 | 2 | 3 | 4 | 5 | 6 | 7 | 8 | 9 | 10 | 11 | 12 | 13 | 14 | 15 | 16 | 17 | 18 | 19 | 20 | 21 | 22 | 23 | 24 | 25 | 26 | 27 | 28 | 29 | 30 | 31
KS225S | 16.5 | 22 | 581 | 2.8 | 39.5 | 43.5 | 15 | 20 | 582 | 3.1 |  | 44 | 15 | 20 | 582 | 3.1 | 38.5 | 39 | 11.5 | 15.5 | 586 | 4 | 34 | 30 | 230 | 4 | 4 | 749 | 515 | KS225S
KS225M | 22 | 29.5 | 581 | 2.8 | 54 | 46.5 | 18.5 | 25 | 582 | 3.4 | 54 | 46.5 | 19.5 | 26 | 582 | 3.2 | 50 | 41.3 | 15 | 20 | 586 | 4.1 | 46 | 32 | 285 | 5.1 | 5.1 | 1001 | 550 | KS225M
KS250SA | 24 | 32 | 583 | 2.7 | 57 | 50.5 | 20 | 27 | 585 | 3.2 | 56 | 48.5 | 20 | 27 | 585 | 3.2 | 52 | 42 | 16.5 | 22 | 587 | 3.9 | 48 | 34 | 285 | 5.7 | 5.7 | 1045 | 620 | KS250SA
KS250SB | 26 | 35 | 583 | 3 | 62.5 | 45.2 | 22 | 29.5 | 585 | 3.5 | 62 | 43.5 | 21.5 | 29 | 585 | 3.6 | 57 | 37.3 | 18 | 24 | 587 | 4.2 | 53.5 | 31 | 350 | 6.3 | 6.3 | 1228 | 640 | KS250SB
KS250M | 29 | 38.8 | 583 | 2.8 | 70 | 49.8 | 24 | 32 | 585 | 3.5 | 69 | 49 | 24.5 | 33 | 585 | 3.4 | 63.6 | 42 | 20 | 27 | 587 | 4 | 58 | 35.5 | 350 | 6.8 | 6.8 | 1300 | 675 | KS250M
KS280SA | 38 | 51 | 585 | 3 | 90 | 106 | 32 | 43 | 587 | 3.5 | 94 | 112 | 32 | 43 | 587 | 3.5 | 82 | 90 | 27 | 36 | 590 | 4.1 | 76 | 76 | 215 | 13.1 | 13.1 | 1789 | 990 | KS280SA
KS280SB | 46 | 61.5 | 585 | 2.8 | 106 | 253 | 38 | 51 | 587 | 3.5 | 106 | 253 | 38 | 51 | 587 | 3.5 | 95 | 92 | 32 | 43 | 590 | 4.1 | 88 | 77 | 250 | 15.3 | 15.3 | 2120 | 1020 | KS280SB
KS280MA | 50 | 67 | 585 | 2.8 | 114 | 113 | 42 | 56 | 587 | 3.3 | 114 | 113 | 42 | 56 | 587 | 3.3 | 103 | 95 | 35 | 47 | 590 | 4 | 95 | 79 | 265 | 16.4 | 16.4 | 2263 | 1075 | KS250MA
KS280MB | 57 | 76.4 | 585 | 2.9 | 132 | 112 | 47 | 62.5 | 587 | 3.5 | 132 | 112 | 46.5 | 62 | 587 | 3.5 | 118 | 91 | 40 | 53.5 | 590 | 4.1 | 108 | 79 | 305 | 18.5 | 18.5 | 2651 | 1120 | KS250MB
*KS315SA1 | 56 | 76 | 589 | 3.6 | 130 | 88 | 50 | 67 | 590 | 4 | 135 | 94 | 52 | 70 | 590 | 3.9 | 124 | 82 | 44 | 59 | 592 | 4.6 | 115 | 70 | 380 | 29.8 | 29.8 | 2693 | 1385 | KS315SA1
KS315SA2 | 60 | 80 | 588 | 3.1 | 130 | 120 | 54 | 72.5 | 589 | 3.5 | 130 | 120 | 52 | 70 | 590 | 3.6 | 118 | 105 | 44 | 59 | 592 | 4.2 | 109 | 88 | 305 | 29.8 | 29.8 | 2693 | 1385 | KS315SA2
KS315SB | 70 | 94 | 589 | 3 | 153 | 124 | 60 | 80 | 590 | 3.6 | 152 | 120 | 56 | 76 | 590 | 3.8 | 137 | 100 | 50 | 67 | 592 | 4.2 | 128 | 89 | 340 | 33.1 | 33.1 | 3221 | 1450 | KS315SB
*KS315M1 | 70 | 94 | 589 | 3.3 | 158 | 115 | 62 | 83 | 590 | 3.8 | 162 | 123 | 65 | 87 | 590 | 3.6 | 150 | 107 | 55 | 75 | 592 | 4.2 | 138 | 90 | 370 | 36.4 | 36.4 | 3544 | 1480 | KS315M1
KS315M2 | 77 | 103 | 588 | 2.9 | 166 | 126 | 66 | 88 | 590 | 3.5 | 162 | 123 | 65 | 87 | 590 | 3.6 | 150 | 107 | 55 | 75 | 592 | 4.2 | 138 | 90 | 370 | 36.4 | 36.4 | 3544 | 1480 | KS315M2
KS355SA | 95 | 127 | 586 | 2.7 | 189 | 180 | 80 | 107 | 590 | 3.2 | 177 | 166 | 76 | 102 | 590 | 3.4 | 160 | 143 | 65 | 87 | 591 | 4 | 145 | 123 | 320 | 39.6 | 39.6 | 4195 | 2000 | KS355SA
KS355SB | 107 | 144 | 587 | 2.8 | 213 | 175 | 88 | 117.9 | 590 | 3.4 | 202 | 164 | 85 | 114 | 590 | 3.5 | 181 | 139 | 73 | 98 | 591 | 4.1 | 168 | 122 | 370 | 45.6 | 45.6 | 4829 | 2100 | KS355SB
*KS355MA | 93 | 125 | 590 | 3.2 | 197 | 152 | 83 | 112 | 592 | 3.6 | 202 | 164 | 85 | 114 | 590 | 3.5 | 181 | 139 | 73 | 98 | 591 | 4.1 | 168 | 122 | 370 | 45.6 | 45.6 | 4829 | 2200 | KS355MA
KS355MB | 135 | 180 | 587 | 2.8 | 260 | 196 | 112 | 151 | 590 | 3.3 | 244 | 181 | 108 | 145 | 590 | 3.4 | 220 | 156 | 92 | 123.5 | 591 | 4 | 198 | 133 | 420 | 51.6 | 51.6 | 5937 | 2300 | KS355MB
*KS355LA | 117 | 156.8 | 591 | 3.2 | 238 | 169 | 105 | 140.8 | 592 | 3.5 | 244 | 181 | 108 | 145 | 590 | 3.4 | 220 | 156 | 92 | 123.5 | 591 | 4 | 198 | 133 | 420 | 51.6 | 51.6 | 5937 | 2340 | KS355LA
KS355LB | 165 | 221 | 590 | 2.9 | 316 | 185 | 135 | 180 | 592 | 3.6 | 310 | 180 | 135 | 180 | 592 | 3.6 | 274 | 152 | 115 | 155 | 593 | 4.2 | 248 | 130 | 540 | 67 | 67 | 7766 | 2550 | KS355LB
*KS400LA | 146 | 195.8 | 591 | 3.6 | 290 | 214 | 130 | 173 | 592 | 4 | 312 | 237 | 135 | 180 | 592 | 3.9 | 278 | 200 | 115 | 155 | 593 | 4.3 | 254 | 171 | 410 | 85 | 85 | 7952 | 3000 | KS400LA
*KS400LB | 185 | 250 | 591 | 3.4 | 358 | 235 | 165 | 221 | 592 | 3.8 | 378 | 256 | 170 | 228 | 591 | 3.7 | 336 | 218 | 145 | 195 | 592 | 4.2 | 303 | 186 | 475 | 99.1 | 99.1 | 9809 | 3300 | KS400LB
KS450LA | 260 | 350 | 590 | 2.9 | 474 | 386 | 215 | 288 | 592 | 3.4 | 471 | 371 | 210 | 285 | 592 | 3.5 | 408 | 312 | 180 | 240 | 593 | 4.1 | 367 | 267 | 410 | 162.8 | 162.8 | 11867 | 4000 | KS450LA
KS450LB | 325 | 435 | 590 | 2.7 | 596 | 418 | 265 | 355 | 592 | 3.3 | 592 | 408 | 260 | 350 | 592 | 3.5 | 503 | 334 | 220 | 295 | 593 | 4.1 | 449 | 283 | 475 | 183.6 | 183.6 | 14504 | 4400 | KS450LB
KS500L | 390 | 525 | 592 | 3.1 | 744 | 520 | 320 | 430 | 594 | 3.7 | 726 | 505 | 320 | 430 | 593 | 3.6 | 648 | 425 | 270 | 360 | 593 | 4.4 | 584 | 361 | 455 | 271 | 271 | 19039 | 5400 | KS500L
KS500LX | 425 | 570 | 591 | 2.9 | 780 | 570 | 360 | 480 | 593 | 3.4 | 729 | 480 | 310 | 415 | 595 | 4 | 620 | 415 | 270 | 360 | 596 | 4.6 | 570 | 361 | 460 | 332 | 340 | 20277 | 5900 | KS500LX
KS560LX | 860 | 1150 | 596 | 2.8 | 1650 | 1010 | 740 | 990 | 595 | 3.2 | 1450 | 870 | 650 | 870 | 596 | 3.7 | 1300 | 765 | 550 | 750 | 597 | 4.4 | 1200 | 650 | 500 | 740 | 300 | 38630 | 10000 | KS560LX
SUPPLY CONDITION 3 PHASE, 415V ± 10%, 50 C/S ± 3%
10 POLE | SLIPRING CRANE DUTY MOTORS-PERFORMANCE FIGURES | [12 empty] | Table 10.3 |  |  | DUTY:S4 & S5,STARTING CLASS 300 STARTS/Hr | [8 empty] | AMBIENT TEMP.40°C
Frame Size | CDF 25% | [5 empty] | CDF 40% | [5 empty] | CDF 60% | [5 empty] | CDF 100% | [5 empty] | RV | GD² |  | P.O.T. | Appro Wt. | Frame Size
| Ouput |  | SPEED | POT | FLC | RA | Ouput |  | SPEED | POT | FLC | RA | Ouput |  | SPEED | POT | FLC | RA | Ouput |  | SPEED | POT | FLC | RA |  | ROTOR | LOAD
| KW | HP | rpm | XFLT | amps |  | KW | HP | rpm | XFLT | amps |  | KW | HP | rpm | XFLT | amps |  | KW | HP | rpm | XFLT | amps |  |  | Kg-m² | Kg-m² | (Nm) | (Kg.)
1 | 2 | 3 | 4 | 5 | 6 | 7 | 8 | 9 | 10 | 11 | 12 | 13 | 14 | 15 | 16 | 17 | 18 | 19 | 20 | 21 | 22 | 23 | 24 | 25 | 26 | 27 | 28 | 29 | 30 | 31
KS225S | 15 | 20 | 582 | 3.1 | 38.5 | 39 | 11.5 | 15.5 | 586 | 4 | 34 | 30 | 10 | 13.5 | 588 | 4.6 | 33 | 25.5 | [6 empty] | 230 | 4 | 10.7 | 749 | 515 | KS225S
KS225M | 20 | 27 | 582 | 3.1 | 51 | 42.5 | 15 | 20 | 586 | 4.1 | 46 | 32 | 13.5 | 18 | 588 | 4.5 | 45.5 | 28.5 | [6 empty] | 285 | 5.1 | 11.3 | 1001 | 550 | KS225M
KS250SA | 21.5 | 29 | 585 | 3 | 54 | 45.2 | 16.5 | 22 | 587 | 3.9 | 48 | 34 | 15 | 20 | 588 | 4.3 | 46.5 | 31.3 | [6 empty] | 285 | 5.7 | 15.3 | 1045 | 620 | KS250SA
KS250SB | 23 | 31 | 585 | 3.3 | 59 | 40 | 18 | 24 | 587 | 4.2 | 53.5 | 31 | 16 | 21.5 | 588 | 4.7 | 52.5 | 27.8 | [6 empty] | 350 | 6.3 | 16.5 | 1228 | 640 | KS250SB
KS250M | 26 | 35 | 585 | 3.1 | 65 | 44.6 | 20 | 27 | 587 | 4 | 58 | 35.5 | 24.5 | 23.5 | 588 | 4.6 | 56.5 | 30 | [6 empty] | 350 | 6.8 | 18 | 1300 | 675 | KS250M
KS280SA | 34 | 46 | 586 | 3.2 | 84 | 95 | 27 | 36 | 590 | 4.1 | 76 | 76 | 32 | 31 | 589 | 4.8 | 71 | 65 | [6 empty] | 215 | 13.1 | 21.2 | 1789 | 990 | KS280SA
KS280SB | 42 | 56 | 586 | 3.1 | 100 | 102 | 32 | 43 | 590 | 4.1 | 88 | 77 | 38 | 37.5 | 589 | 4.7 | 84 | 68 | [6 empty] | 250 | 15.3 | 24 | 2120 | 1020 | KS280SB
KS280MA | 44 | 59 | 586 | 3.2 | 106 | 99 | 35 | 47 | 590 | 4 | 95 | 79 | 42 | 40 | 590 | 4.7 | 90 | 68 | [6 empty] | 265 | 16.4 | 28.7 | 2263 | 1075 | KS250MA
KS28-MB | 50 | 67 | 586 | 3.3 | 123 | 98 | 40 | 53.5 | 590 | 4.1 | 110 | 79 | 46.5 | 46 | 590 | 4.8 | 105 | 67 | [6 empty] | 305 | 18.5 | 32 | 2651 | 1120 | KS250MB
*KS315SA1 | [6 empty] | 42 | 56 | 592 | 4.8 | 110 | 67 | 52 | 50 | 593 | 5.4 | 107 | 59 | [6 empty] | 380 | 29.8 | 30.9 | 2693 | 1385 | KS315SA1
KS315SA2 | 52 | 70 | 590 | 3.6 | 118 | 105 | 44 | 59 | 592 | 4.2 | 109 | 88 | 52 | 50 | 593 | 5 | 102 | 74 | [6 empty] | 305 | 29.8 | 35.2 | 2693 | 1385 | KS315SA2
KS315SB | 62 | 83 | 590 | 3.5 | 145 | 110 | 50 | 67 | 592 | 4.2 | 128 | 89 | 56 | 59 | 593 | 4.8 | 125 | 80 | [6 empty] | 340 | 33.1 | 40 | 3221 | 1450 | KS315SB
*KS315M1 | [6 empty] | 53 | 71 | 592 | 4.3 | 133 | 87 | 65 | 61.5 | 593 | 5.2 | 128 | 76 | [6 empty] | 370 | 36.4 | 36.9 | 3544 | 1480 | KS315M1
KS315M2 | 70 | 94 | 589 | 3.3 | 158 | 115 | 55 | 75 | 592 | 4.2 | 138 | 90 | 65 | 67.7 | 592 | 4.6 | 145 | 83 | [6 empty] | 370 | 36.4 | 44 | 3544 | 1480 | KS315M2
KS355SA | 80 | 107 | 590 | 3.2 | 165 | 150 | 65 | 87 | 591 | 4 | 145 | 123 | 76 | 75 | 592 | 4.6 | 135 | 104 | [6 empty] | 320 | 39.6 | 47.2 | 4195 | 2000 | KS355SA
KS355SB | 90 | 120 | 590 | 3.3 | 170 | 146 | 73 | 98 | 591 | 4 | 168 | 122 | 85 | 80 | 592 | 4.5 | 152 | 98 | [6 empty] | 370 | 45.6 | 69.3 | 4829 | 2100 | KS355SB
*KS355MA | [6 empty] | 70 | 94 | 592 | 4.3 | 164 | 116 | 85 | 83 | 593 | 4.8 | 160 | 102 | [6 empty] | 370 | 45.6 | 69.3 | 4829 | 2200 | KS355MA
KS355MB | 115 | 155 | 590 | 3.3 | 229 | 166 | 92 | 123.5 | 591 | 4 | 198 | 133 | 108 | 100 | 592 | 4.9 | 178 | 108 | [6 empty] | 420 | 51.6 | 86.7 | 5937 | 2300 | KS355MB
*KS355LA | [6 empty] | 98 | 117.9 | 593 | 4 | 185 | 126 | 108 | 104.5 | 593 | 4.4 | 172 | 112 | [6 empty] | 420 | 51.6 | 86.7 | 5937 | 2340 | KS355LA
KS355LB | 140 | 188 | 592 | 3.5 | 282 | 158 | 115 | 155 | 593 | 4.2 | 248 | 130 | 135 | 135 | 594 | 4.8 | 230 | 112 | [6 empty] | 540 | 67 | 118.7 | 7766 | 2550 | KS355LB
*KS400LA | [6 empty] | 110 | 150 | 593 | 4.5 | 244 | 163 | 135 | 116 | 594 | 6 | 220 | 128 | [6 empty] | 410 | 85 | 96 | 7952 | 3000 | KS400LA
*KS400LB | [6 empty] | 140 | 188 | 593 | 4.4 | 294 | 180 | 170 | 165 | 594 | 5 | 276 | 156 | [6 empty] | 475 | 99.1 | 124 | 9809 | 3300 | KS400LB
KS450LA | 215 | 288 | 592 | 3.4 | 416 | 319 | 180 | 240 | 593 | 4.1 | 367 | 267 | 210 | 200 | 594 | 4.9 | 335 | 223 | [6 empty] | 410 | 162.8 | 140 | 11867 | 4000 | KS450LA
KS450LB | 265 | 355 | 592 | 3.3 | 512 | 341 | 220 | 295 | 593 | 4.1 | 449 | 283 | 260 | 250 | 594 | 4.9 | 406 | 238 | [6 empty] | 475 | 183.6 | 175 | 14504 | 4400 | KS450LB
KS500L | 320 | 430 | 594 | 3.7 | 648 | 427 | 270 | 360 | 595 | 4.4 | 584 | 361 | 320 | 300 | 596 | 5.3 | 532 | 301 | [6 empty] | 455 | 271 | 200 | 19039 | 5400 | KS500L
KS500LX | 360 | 480 | 593 | 3.4 | 729 | 480 | 310 | 415 | 595 | 4 | 620 | 415 | 270 | 360 | 596 | 4.6 | 570 | 361 | [6 empty] | 460 | 332 | 220 | 20277 | 5900 | KS500LX
KS560LX | 740 | 990 | 595 | 3.2 | 1450 | 870 | 650 | 870 | 596 | 3.7 | 1300 | 765 | 550 | 750 | 597 | 4.4 | 1200 | 650 | [6 empty] | 500 | 740 | 300 | 38630 | 10000 | KS560LX
SUPPLY CONDITION 3 PHASE, 415V ± 10%, 50 C/S ± 3%
10 POLE | SLIPRING CRANE DUTY MOTORS-PERFORMANCE FIGURES | [12 empty] | Table 10.4 |  |  | DUTY:S4 & S5,STARTING CLASS 150 STARTS/Hr | [8 empty] | AMBIENT TEMP.40°C
Frame Size | CDF 25% | [5 empty] | CDF 40% | [5 empty] | CDF 60% | [5 empty] | CDF 100% | [5 empty] | RV | GD² |  | P.O.T. | Appro Wt. | Frame Size
| Ouput |  | SPEED | POT | FLC | RA | Ouput |  | SPEED | POT | FLC | RA | Ouput |  | SPEED | POT | FLC | RA | Ouput |  | SPEED | POT | FLC | RA |  | ROTOR | LOAD
| KW | HP | rpm | XFLT | amps |  | KW | HP | rpm | XFLT | amps |  | KW | HP | rpm | XFLT | amps |  | KW | HP | rpm | XFLT | amps |  |  | Kg-m² | Kg-m² | (Nm) | (Kg.)
1 | 2 | 3 | 4 | 5 | 6 | 7 | 8 | 9 | 10 | 11 | 12 | 13 | 14 | 15 | 16 | 17 | 18 | 19 | 20 | 21 | 22 | 23 | 24 | 25 | 26 | 27 | 28 | 29 | 30 | 31
KS225S | 10.5 | 14 | 588 | 4.2 | 33 | 27.6 | 9.5 | 12.7 | 589 | 4.7 | 32 | 25 | 8.5 | 11.5 | 590 | 5.3 | 31 | 22.5 | [6 empty] | 230 | 4 | 10.7 | 749 | 515 | KS225S
KS225M | 15 | 20 | 588 | 4.1 | 46.2 | 31.8 | 14 | 18.8 | 589 | 4.4 | 45.3 | 29.7 | 12 | 16 | 591 | 5.1 | 43 | 25.3 | [6 empty] | 285 | 5.1 | 11.3 | 1001 | 550 | KS225M
KS250SA | 15 | 20 | 589 | 4.3 | 46.7 | 31.7 | 14 | 18.8 | 590 | 4.6 | 45.7 | 29.6 | 12 | 16 | 592 | 5.4 | 43.6 | 25.4 | [6 empty] | 285 | 5.7 | 15.3 | 1045 | 620 | KS250SA
KS250SB | 17 | 23 | 590 | 4.5 | 52.4 | 29.5 | 15.5 | 21 | 591 | 4.9 | 51 | 27 | 13.5 | 18 | 592 | 5.7 | 49 | 23.5 | [6 empty] | 350 | 6.3 | 16.5 | 1228 | 640 | KS250SB
KS250M | 20 | 27 | 590 | 4.2 | 58.5 | 34.4 | 17 | 23 | 591 | 4.9 | 55.4 | 29.2 | 15 | 20.1 | 592 | 5.6 | 53.6 | 25.8 | [6 empty] | 350 | 6.8 | 18 | 1300 | 675 | KS250M
KS280SA | 25 | 33.5 | 591 | 4.2 | 74.2 | 70.2 | 22.5 | 30 | 592 | 4.7 | 71.6 | 63.2 | 20 | 27 | 592 | 5.3 | 69 | 56.2 | [6 empty] | 215 | 13.1 | 21.2 | 1789 | 990 | KS280SA
KS280SB | 30 | 40 | 591 | 4.1 | 86 | 72.7 | 27.5 | 37 | 592 | 4.5 | 83 | 66.7 | 24 | 32 | 593 | 5.2 | 80 | 58.3 | [6 empty] | 250 | 15.3 | 24 | 2120 | 1020 | KS280SB
KS280MA | 33 | 44 | 591 | 4.1 | 93.3 | 74.6 | 29 | 38.8 | 592 | 4.6 | 89.4 | 65.7 | 26 | 35 | 593 | 5.2 | 86.3 | 59 | [6 empty] | 265 | 16.4 | 28.7 | 2263 | 1075 | KS250MA
KS28-MB | 38 | 51 | 592 | 4.1 | 109 | 75 | 33 | 44 | 593 | 4.8 | 104 | 65 | 30 | 40 | 593 | 5.2 | 101 | 59 | [6 empty] | 305 | 18.5 | 32 | 2651 | 1120 | KS250MB
*KS315SA1 | [24 empty] | 380 | 29.8 |  | 2693 | 1385 | KS315SA1
KS315SA2 | 36 | 48 | 594 | 5 | 100 | 72 | 34 | 46 | 594 | 5.3 | 98 | 68 | 30 | 40 | 593 | 5.7 | 101 | 46 | [6 empty] | 305 | 29.8 | 35.2 | 2693 | 1385 | KS315SA2
KS315SB | 42 | 56 | 594 | 5 | 121 | 75 | 38 | 51 | 595 | 5.5 | 117 | 68 | 34 | 45 | 596 | 6.2 | 103 | 60 | [6 empty] | 340 | 33.1 | 22 | 3221 | 1450 | KS315SB
*KS315M1 | [24 empty] | 370 | 36.4 |  | 3544 | 1480 | KS315M1
KS315M2 | 46 | 61.5 | 594 | 5.2 | 128 | 76 | 44 | 59 | 595 | 5.4 | 123 | 73 | 37 | 50 | 596 | 6.4 | 126 | 61 | [6 empty] | 370 | 36.4 | 44 | 3544 | 1480 | KS315M2
KS355SA | 57 | 76.4 | 594 | 4.4 | 139 | 108 | 52 | 70 | 595 | 5 | 134 | 98 | 46 | 61.5 | 595 | 5.5 | 128 | 87 | [6 empty] | 320 | 39.6 | 47.2 | 4195 | 2000 | KS355SA
KS355SB | 57 | 76.4 | 594 | 4.7 | 144 | 93 | 52 | 70 | 595 | 5.2 | 140 | 85 | 46 | 61.5 | 596 | 5.8 | 135 | 75.5 | [6 empty] | 370 | 45.6 | 69.3 | 4829 | 2100 | KS355SB
*KS355MA | [24 empty] | 370 | 45.6 |  | 4829 | 2200 | KS355MA
KS355MB | 70 | 94 | 594 | 5.2 | 170 | 100 | 66 | 88 | 595 | 5.5 | 160 | 96 | 58 | 78 | 596 | 6.2 | 152 | 84 | [6 empty] | 420 | 51.6 | 86.7 | 5937 | 2300 | KS355MB
*KS355LA | [24 empty] | 420 | 51.6 |  | 5937 | 2340 | KS355LA
KS355LB | 75 | 100 | 595 | 6.3 | 205 | 85 | 72 | 96.5 | 595 | 6.5 | 197 | 81.5 | 65 | 87 | 596 | 7 | 190 | 73.5 | [6 empty] | 540 | 67 | 118.7 | 7766 | 2550 | KS355LB
*KS400LA | [24 empty] | 410 | 85 |  | 7952 | 3000 | KS400LA
*KS400LB | [24 empty] | 475 | 99.1 |  | 9809 | 3300 | KS400LB
KS450LA | 120 | 160 | 596 | 5.8 | 307 | 177 | 110 | 150 | 596 | 6.3 | 269 | 163 | 163 | 135 | 597 | 7 | 288 | 148 | [6 empty] | 410 | 162.8 | 140 | 11867 | 4000 | KS450LA
KS450LB | 150 | 200 | 596 | 5.7 | 382 | 192 | 140 | 188 | 596 | 6.1 | 371 | 179 | 179 | 160 | 597 | 7.1 | 352 | 154 | [6 empty] | 475 | 183.6 | 175 | 14504 | 4400 | KS450LB
KS500L | 170 | 228 | 595 | 4.4 | 602 | 360 | 160 | 215 | 597 | 7.4 | 487 | 215 | 215 | 188 | 597 | 8.4 | 471 | 188 | [6 empty] | 455 | 271 | 200 | 19039 | 5400 | KS500L
KS500LX | 180 | 240 | 596 | 6.8 | 630 | 240 | 175 | 235 | 596 | 7 | 530 | 233 | 160 | 215 | 597 | 7.6 | 540 | 213 | [6 empty] | 460 | 332 | 220 | 20277 | 5900 | KS500LX
KS560LX | 400 | 540 | 597 | 5.9 | 980 | 475 | 350 | 470 | 597 | 6.7 | 945 | 415 | 300 | 400 | 597 | 7.9 | 900 | 355 | [6 empty] | 500 | 740 | 300 | 38630 | 10000 | KS560LX